## 【01表】表A.0.2-5 总预算表
表A.0.2-5 总预算表
建设项目名称：邹城市张庄镇2023年“四好农村路”提质增效专项行动
编制范围：邹城市张庄镇2023年“四好农村路”提质增效专项行动（评审） | [8 empty] | 第 1 页 | 共 1 页 | 01表
| 分项编号 | 工程或费用名称 | 单位 | 数量 | 金额（元） |  | 技术经济指标 | 各项费用比例(%) |  | 备注
| 1 | 第100章至第700章合计 |  |  | 278446 |  |  | 100.00
| 200 | 清单 第200章 路 基
| 600 | 清单 第600章 安全设施及预埋管线 |  |  | 278446 |  |  | 100.00
| 602 | 护栏 |  |  | 258627 |  |  | 92.88
| 602-3 | 波形梁钢护栏 |  |  | 258627 |  |  | 92.88
| -a | 路侧波形梁钢护栏 | m | 1257 | 253650 |  | 201.79 | 91.09
| -c | 波形梁钢护栏端头 | 个 | 2 | 4977 |  | 2488.69 | 1.79
| 604 | 道路交通标志 |  |  | 19818 |  |  | 7.12
| 604-11 | 道口桩 | 个 | 112
| 604-11 | 道口桩 | 个 | 112 | 19818 |  | 176.95 | 7.12
| 605 | 道路交通标线
| 605-5 | 轮廓标
| 9 | 已包含在清单合计中的材料、工程设备、专业工程暂估价合计
| 10 | 清单合计减去材料、工程设备、专业工程暂估价合计 |  |  | 278446 |  |  | 100.00
| 11 | 计日工合计
| 11.1 | 劳务
| 11.2 | 材料
| 11.3 | 施工机械
| 12 | 暂列金额（不含计日工总额）
| 13 | 投标报价 |  |  | 278446 |  |  | 100.00
编制：wec-12 | [5 empty] | 复核：

## 【01表】表A.0.2-5 总预算表（07样式）
表A.0.2-5 总预算表（07样式）
建设项目名称：邹城市张庄镇2023年“四好农村路”提质增效专项行动
编制范围：邹城市张庄镇2023年“四好农村路”提质增效专项行动（评审） | [9 empty] | 第 1 页 | 共 1 页 | 01表
项 | 目 | 节 | 细目 | 工程或费用名称 | 单位 | 数量 |  | 金额（元） | 技术经济指标 | 各项费用比例(%) | 备注
|  |  |  | 第100章至第700章合计 |  |  |  | 278446 |  | 100.00
清单 第200章 路 基
|  |  |  | 清单 第600章 安全设施及预埋管线 |  |  |  | 278446 |  | 100.00
| 602 |  |  | 护栏 |  |  |  | 258627 |  | 92.88
|  | 602-3 |  | 波形梁钢护栏 |  |  |  | 258627 |  | 92.88
|  |  | -a | 路侧波形梁钢护栏 | m | 1257 |  | 253650 | 201.79 | 91.09
|  |  | -c | 波形梁钢护栏端头 | 个 | 2 |  | 4977 | 2488.69 | 1.79
| 604 |  |  | 道路交通标志 |  |  |  | 19818 |  | 7.12
|  | 604-11 |  | 道口桩 | 个 | 112
|  | 604-11 |  | 道口桩 | 个 | 112 |  | 19818 | 176.95 | 7.12
| 605 |  |  | 道路交通标线
|  | 605-5 |  | 轮廓标
已包含在清单合计中的材料、工程设备、专业工程暂估价合计
|  |  |  | 清单合计减去材料、工程设备、专业工程暂估价合计 |  |  |  | 278446 |  | 100.00
计日工合计
劳务
材料
施工机械
暂列金额（不含计日工总额）
|  |  |  | 投标报价 |  |  |  | 278446 |  | 100.00
编制：wec-12 | [6 empty] | 复核：

## 【02表】表A.0.2-6 人工、主要材料、施工机械台班数量汇
表A.0.2-6 人工、主要材料、施工机械台班数量汇总表
建设项目名称：邹城市张庄镇2023年“四好农村路”提质增效专项行动
编制范围：邹城市张庄镇2023年“四好农村路”提质增效专项行动（评审） | [6 empty] | 第 1 页 | 共 2 页 |  | 02表
代号 | 规格名称 | 单位 | 单价(元) | 总数量 | 分项统计 |  |  |  | 场外运输损耗
[5 empty] | 清单 第600章 安全设施及预埋管线 |  |  | 辅助生产 | ％ | 数量
1001001 | 人工 | 工日 | 111.23 | 64.011 | 64.011
1051001 | 机械工 | 工日 | 111.23 | 11.222 | 11.222
1511006 | 普C15-32.5-2(商)（普C15-32.5-2(商) | m3 | 427.18 | 5.255 | 5.255
1511008 | 普C25-32.5-2(商)（普C25-32.5-2(商) | m3 | 446.60 | 2.040 | 2.040
1511031 | 普C15-32.5-4(商)（普C15-32.5-4(商) | m3 | 427.18 | 1.257 | 1.257
2001001 | HPB300钢筋 | t | 4247.79 | 0.036 | 0.036
2001019 | 钢丝绳（股丝6-7×19，绳径7.1～9mm；股丝6×37，绳径14.1～15.5mm） | t | 4247.79 | 0.132 | 0.132
2001022 | 20～22号铁丝（镀锌铁丝） | kg | 4.24 | 0.179 | 0.179
2003004 | 型钢（工字钢,角钢） | t | 4336.28 | 0.415 | 0.415
2003005 | 钢板（Q235，δ＝5～40mm） | t | 4336.28 | 0.181 | 0.181
2003015 | 钢管立柱 | t | 5309.73 | 11.500 | 11.500
2003017 | 波形钢板（镀锌(包括端头板、撑架) | t | 6194.69 | 23.464 | 23.464
2003026 | 组合钢模板 | t | 4160.04 | 0.004 | 0.004
2009011 | 电焊条（结422(502、506、507)3.2/4.0/5.0） | kg | 5.07 | 49.886 | 49.886
2009013 | 螺栓（混合规格） | kg | 6.50 | 884.141 | 884.141
2009028 | 铁件（铁件） | kg | 4.01 | 36.111 | 36.111
3003002 | 汽油（92号） | kg | 7.34 | 115.888 | 115.888
3003003 | 柴油（0号,－10号,－20号） | kg | 6.58 | 2.153 | 2.153
3005002 | 电 | kW·h | 0.75 | 566.280 | 566.280
3005004 | 水 | m3 | 2.64 | 8.952 | 8.952
编制：wec-12 | [5 empty] | 复核：
表A.0.2-6 人工、主要材料、施工机械台班数量汇总表
建设项目名称：邹城市张庄镇2023年“四好农村路”提质增效专项行动
编制范围：邹城市张庄镇2023年“四好农村路”提质增效专项行动（评审） | [6 empty] | 第 2 页 | 共 2 页 |  | 02表
代号 | 规格名称 | 单位 | 单价(元) | 总数量 | 分项统计 |  |  |  | 场外运输损耗
[5 empty] | 清单 第600章 安全设施及预埋管线 |  |  | 辅助生产 | ％ | 数量
4003002 | 锯材（中板δ＝19～35mm,中方混合规格） | m3 | 1331.35 | 0.001 | 0.001
5009014 | 反光油漆 | kg | 30.26 | 15.230 | 15.230
7801001 | 其他材料费 | 元 | 1.00 | 124.831 | 124.831
7901001 | 设备摊销费 | 元 | 1.00 | 2.871 | 2.871
8007001 | 装载质量2t以内载货汽车 | 台班 | 328.29 | 4.066 | 4.066
8007003 | 装载质量4t以内载货汽车（CA10B） | 台班 | 443.13 | 0.992 | 0.992
8009030 | 提升质量25t以内汽车式起重机（QY25） | 台班 | 1335.80 | 0.053 | 0.053
8013011 | 出水口直径100mm以内电动多级离心清水泵（DA1-100-6,H≤120m） | 台班 | 199.21 | 0.200 | 0.200
8015028 | 容量32kV·A以内交流电弧焊机（BX1-330） | 台班 | 180.62 | 6.059 | 6.059
8099001 | 小型机具使用费 | 元 | 1.00 | 517.937 | 517.937
编制：wec-12 | [5 empty] | 复核：

## 【03表】表A.0.2-7 建筑安装工程费计算表
表A.0.2-7 建筑安装工程费计算表
建设项目名称：邹城市张庄镇2023年“四好农村路”提质增效专项行动
编制范围：邹城市张庄镇2023年“四好农村路”提质增效专项行动（评审） | [15 empty] | 第 1 页 | 共 1 页 | 03表
序号 | 分项编号 | 工程名称 | 单位 | 工程量 | 定额直接费(元） | 定额设备购置费（元） | 直接费（元） |  |  |  |  | 设备购置费 | 措施费 | 企业管理费 | 规费 | 利润 (元) | 税金 (元) | 金额合计（元）
[7 empty] | 人工费 | 材料费 | 施工机械使用费 | 合计 | [5 empty] | 费率（%） 7.42% | 税率（%） 9.0% | 合计 | 单价
1 | 2 | 3 | 4 | 5 | 6 | 7 | 8 | 9 | 10 | 11 |  | 12 | 13 | 14 | 15 | 16 | 17 | 18 | 19
1 | 600 | 清单 第600章 安全设施及预埋管线 |  |  | 207865 |  | 7120 | 220179 | 3497 | 230796 |  |  | 1185 | 4612 | 3004 | 15854 | 22991 | 278446
2 | 602 | 护栏 |  |  | 192726 |  | 4682 | 208090 | 2408 | 215180 |  |  | 1091 | 4311 | 1986 | 14701 | 21354 | 258627
3 | 602～3 | 波形梁钢护栏 |  |  | 192726 |  | 4682 | 208090 | 2408 | 215180 |  |  | 1091 | 4311 | 1986 | 14701 | 21354 | 258627
4 | ～a | 路侧波形梁钢护栏 | m | 1257.000 | 189250 |  | 4161 | 204637 | 2363 | 211160 |  |  | 1070 | 4243 | 1793 | 14437 | 20943 | 253650 | 201.79
5 | ～c | 波形梁钢护栏端头 | 个 | 2.000 | 3476 |  | 521 | 3453 | 45 | 4019 |  |  | 21 | 68 | 193 | 265 | 411 | 4977 | 2488.69
6 | 604 | 道路交通标志 |  |  | 15139 |  | 2438 | 12089 | 1089 | 15616 |  |  | 94 | 301 | 1018 | 1153 | 1636 | 19818
7 | 604～11 | 道口桩 | 个 | 112.000 | 15139 |  | 2438 | 12089 | 1089 | 15616 |  |  | 94 | 301 | 1018 | 1153 | 1636 | 19818 | 176.95
合计 |  |  |  |  | 207865 |  | 7120 | 220179 | 3497 | 230796 |  |  | 1185 | 4612 | 3004 | 15854 | 22991 | 278446
编制：wec-12 | [10 empty] | 复核：

## 【04表】表A.0.2-8 综合费率计算表
表A.0.2-8 综合费率计算表
建设项目名称：邹城市张庄镇2023年“四好农村路”提质增效专项行动
编制范围：邹城市张庄镇2023年“四好农村路”提质增效专项行动（评审） | [19 empty] | 第 1 页 |  | 共 1 页 |  | 04表
序号 | 工程类别 | 措施费（%） | [11 empty] | 企业管理费（%） | [5 empty] | 规费（%）
|  | 冬季施工增加费 | 雨季施工增加费 | 夜间施工增加费 | 高原地区施工增加费 | 风沙地区施工增加费 | 沿海地区施工增加费 | 行车干扰施工增加费 | 施工辅助费 |  | 工地转移费 | 综合费率 |  | 基本费用 | 主副食运费补贴 | 职工探亲路费 | 职工取暖补贴 | 财务费用 | 综合费率 | 养老保险费 | 失业保险费 | 医疗保险费 | 工伤保险费 | 住房公积金 | 综合费率
[12 empty] | Ⅰ | Ⅱ
1 | 2 | 3 | 4 | 5 | 6 | 7 | 8 | 9 | 10 |  | 11 | 12 | 13 | 14 | 15 | 16 | 17 | 18 | 19 | 20 | 21 | 22 | 23 | 24 | 25
01 | 土方 | 0.835 | 0.385 | [5 empty] | 0.521 |  |  | 1.220 | 0.521 | 2.747 |  |  |  |  | 2.747 | 16.000 | 0.700 | 6.500 | 0.700 | 12.000 | 35.900
02 | 石方 | 0.164 | 0.349 | [5 empty] | 0.470 |  |  | 0.513 | 0.470 | 2.792 |  |  |  |  | 2.792 | 16.000 | 0.700 | 6.500 | 0.700 | 12.000 | 35.900
03 | 运输 | 0.166 | 0.391 | [5 empty] | 0.154 |  |  | 0.557 | 0.154 | 1.374 |  |  |  |  | 1.374 | 16.000 | 0.700 | 6.500 | 0.700 | 12.000 | 35.900
04 | 路面 | 0.566 | 0.366 | [5 empty] | 0.818 |  |  | 0.932 | 0.818 | 2.427 |  |  |  |  | 2.427 | 16.000 | 0.700 | 6.500 | 0.700 | 12.000 | 35.900
05 | 隧道 | 0.203 | [6 empty] | 1.195 |  |  | 0.203 | 1.195 | 3.569 |  |  |  |  | 3.569 | 16.000 | 0.700 | 6.500 | 0.700 | 12.000 | 35.900
06 | 构造物Ⅰ | 0.652 | 0.229 | [5 empty] | 1.201 |  |  | 0.881 | 1.201 | 3.587 |  |  |  |  | 3.587 | 16.000 | 0.700 | 6.500 | 0.700 | 12.000 | 35.900
06-1 | 构造物Ⅰ(绿化) |  | 0.229 | [5 empty] | 1.201 |  |  | 0.229 | 1.201 | 3.587 |  |  |  |  | 3.587 | 16.000 | 0.700 | 6.500 | 0.700 | 12.000 | 35.900
07 | 构造物Ⅱ | 0.868 | 0.282 | 0.903 |  |  |  |  | 1.537 |  |  | 2.053 | 1.537 | 4.726 |  |  |  |  | 4.726 | 16.000 | 0.700 | 6.500 | 0.700 | 12.000 | 35.900
08 | 构造物Ⅲ(一般) | 1.616 | 0.565 | 1.702 |  |  |  |  | 2.729 |  |  | 3.883 | 2.729 | 5.976 |  |  |  |  | 5.976 | 16.000 | 0.700 | 6.500 | 0.700 | 12.000 | 35.900
08-1 | 构造物Ⅲ(室内) | 1.616 |  | 1.702 |  |  |  |  | 2.729 |  |  | 3.318 | 2.729 | 5.976 |  |  |  |  | 5.976 | 16.000 | 0.700 | 6.500 | 0.700 | 12.000 | 35.900
08-2 | 构造物Ⅲ(桥梁) | 1.616 | 0.565 | 1.702 |  |  |  |  | 2.729 |  |  | 3.883 | 2.729 | 5.976 |  |  |  |  | 5.976 | 16.000 | 0.700 | 6.500 | 0.700 | 12.000 | 35.900
08-3 | 构造物Ⅲ(设备安装) | 1.616 | [6 empty] | 2.729 |  |  | 1.616 | 2.729 | 5.976 |  |  |  |  | 5.976 | 16.000 | 0.700 | 6.500 | 0.700 | 12.000 | 35.900
09 | 技术复杂大桥 | 1.019 | 0.363 | 0.928 |  |  |  |  | 1.677 |  |  | 2.310 | 1.677 | 4.143 |  |  |  |  | 4.143 | 16.000 | 0.700 | 6.500 | 0.700 | 12.000 | 35.900
10 | 钢材及钢结构(一般) | 0.040 |  | 0.874 |  |  |  |  | 0.564 |  |  | 0.914 | 0.564 | 2.242 |  |  |  |  | 2.242 | 16.000 | 0.700 | 6.500 | 0.700 | 12.000 | 35.900
10-1 | 钢材及钢结构(桥梁) | 0.040 |  | 0.874 |  |  |  |  | 0.564 |  |  | 0.914 | 0.564 | 2.242 |  |  |  |  | 2.242 | 16.000 | 0.700 | 6.500 | 0.700 | 12.000 | 35.900
10-2 | 钢材及钢结构(金属标志牌等) | 0.040 | [6 empty] | 0.564 |  |  | 0.040 | 0.564 | 2.242 |  |  |  |  | 2.242 | 16.000 | 0.700 | 6.500 | 0.700 | 12.000 | 35.900
编制：wec-12 | [9 empty] | 复核：

## 【04-1表】表A.0.2-9 综合费计算表
表A.0.2-9 综合费计算表
建设项目名称：邹城市张庄镇2023年“四好农村路”提质增效专项行动
编制范围：邹城市张庄镇2023年“四好农村路”提质增效专项行动（评审） | [19 empty] | 第 1 页 |  | 共 1 页 |  | 04-1表
序号 | 工程名称 | 措施费 | [11 empty] | 企业管理费 | [5 empty] | 规费
|  | 冬季施工增加费 | 雨季施工增加费 | 夜间施工增加费 | 高原地区施工增加费 | 风沙地区施工增加费 | 沿海地区施工增加费 | 行车干扰施工增加费 | 施工辅助费 |  | 工地转移费 | 综合费用 |  | 基本费用 | 主副食运费补贴 | 职工探亲路费 | 职工取暖补贴 | 财务费用 | 综合费用 | 养老保险费 | 失业保险费 | 医疗保险费 | 工伤保险费 | 住房公积金 | 综合费用
[12 empty] | Ⅰ | Ⅱ
1 | 2 | 3 | 4 | 5 | 6 | 7 | 8 | 9 | 10 |  | 11 | 12 | 13 | 14 | 15 | 16 | 17 | 18 | 19 | 20 | 21 | 22 | 23 | 24 | 25
1 | 路侧波形梁钢护栏 | 3 | [6 empty] | 1067 |  |  | 3 | 1067 | 4243 |  |  |  |  | 4243 | 799 | 35 | 325 | 35 | 599 | 1793
2 | 波形梁钢护栏端头 | 2 | 1 | [5 empty] | 18 |  |  | 3 | 18 | 68 |  |  |  |  | 68 | 86 | 4 | 35 | 4 | 65 | 193
3 | 道口桩 | 9 | 3 | 2 |  |  |  |  | 81 |  |  | 14 | 81 | 301 |  |  |  |  | 301 | 454 | 20 | 184 | 20 | 340 | 1018
4 | 合计： | 13 | 3 | 2 |  |  |  |  | 1166 |  |  | 19 | 1166 | 4612 |  |  |  |  | 4612 | 1339 | 59 | 544 | 59 | 1004 | 3004
编制：wec-12 | [9 empty] | 复核：