## 【标表1-2】全标段招标控制价汇总表
全标段招标控制价汇总表
合同段：邹城市大束镇2023年“四好农村路”提质增效专项行动--道路安防工程-评审 |  |  |  |  | 第 1 页 | 共 1 页 | 标表1-2
项次 | 章次 | 工程或费用名称 | 合计 | 估算金额（元）
大束镇2023年“四好农村路”提质增效专项行动--道路安防工程
1 | 100 | 总 则 | 4648.45 | 4648.45
2 | 600 | 安全设施及预埋管线 | 258247.11 | 258247.11
3 | 第100章至第700章合计 |  | 262895.56 | 262895.56
4 | 已包含在清单合计中的材料、工程设备、专业工程暂估价合计
5 | 清单合计减去材料、工程设备、专业工程暂估价合计 |  | 262895.56 | 262895.56
6 | 计日工合计
7 | 暂列金额（不含计日工总额）
8 | 招标控制价 |  | 262895.56 | 262895.56

## 2、【标表1】招标控制价汇总表
招标控制价汇总表
合同段：大束镇2023年“四好农村路”提质增效专项行动--道路安防工程 |  |  | 标表1
序号 | 章次 | 科目名称 | 金额（元）
1 | 100 | 总 则 | 4648.45
2 | 600 | 安全设施及预埋管线 | 258247.11
3 | 第100章至第700章合计 |  | 262895.56
4 | 已包含在清单合计中的材料、工程设备、专业工程暂估价合计
5 | 清单合计减去材料、工程设备、专业工程暂估价合计 |  | 262895.56
6 | 计日工合计
7 | 暂列金额（不含计日工总额）
8 | 招标控制价 |  | 262895.56
清单 第 1 页 |  |  | 共 1 页

## 3、【标表2】工程量清单表
工程量清单表
合同段：大束镇2023年“四好农村路”提质增效专项行动--道路安防工程 |  |  |  |  | 标表2
清单 第100章 总 则
子目号 | 子目名称 | 单位 | 数量 | 单价 | 合价
102 | 工程管理
102-2 | 施工环保费 | 总额 | 1 | 774.74 | 774.74
102-3 | 安全生产费 | 总额 | 1 | 3873.71 | 3873.71
清单 第100章 合计 人民币 4648.45 元
清单 第 1 页 |  |  |  |  | 共 2 页
工程量清单表
合同段：大束镇2023年“四好农村路”提质增效专项行动--道路安防工程 |  |  |  |  | 标表2
清单 第600章 安全设施及预埋管线
子目号 | 子目名称 | 单位 | 数量 | 单价 | 合价
602 | 护栏
602-6 | 道口桩 | 个 | 42 | 275.19 | 11557.98
604 | 道路交通标志
604-1 | 单柱式交通标志 | 个
-a | 单柱式△700（十字交叉标志） | 个 | 13 | 877.72 | 11410.36
-b | 单柱式△700（T字交叉标志） | 个 | 6 | 879.84 | 5279.04
605 | 道路交通标线
605-1 | 热熔型涂料路面标线
-a | 热熔型反光标线（白色） | m2 | 4148 | 49.03 | 203376.44
-b | 热熔型反光标线（黄色） | m2 | 543 | 49.03 | 26623.29
清单 第600章 合计 人民币 258247.11 元
清单 第 2 页 |  |  |  |  | 共 2 页

## 4、【】工程量清单单价分析表
工程量清单单价分析表
合同段：大束镇2023年“四好农村路”提质增效专项行动--道路安防工程 | [11 empty] | 货币单位：人民币（元） |  |  | 第 1 页 |  |  | 共 3 页
序号 | 编码 | 子目名称 | 人工费 |  |  | 材料费 | [6 empty] | 机械 使用费 | 其他 |  | 管理费 | 税费 |  | 利润 | 综合 单价
|  |  | 工日 | 单价 | 金额 | 主材 |  |  |  | 辅材费 | 金额
[6 empty] | 主材耗量 | 单位 | 单价 | 主材费
1 | 102-2 | 施工环保费 |  |  |  |  | 总额 | [12 empty] | 774.74
2 | 102-3 | 安全生产费 |  |  |  |  | 总额 | [12 empty] | 3873.71
3 | 602-6 | 道口桩 | 0.478 | 111.23 | 53.19 |  | 个 |  | 142.06 |  | 142.06 |  | 13.59 | 2.01 |  | 27.57 | 22.72 |  | 14.06 | 275.19
【1】 | 1511006 | 普C15-32.5-2(商) |  |  |  | 0.006 | m3 | 436.89 | 2.49 |  | 2.49
【2】 | 2001001 | HPB300钢筋 |  |  |  | 0.003 | t | 4247.79 | 14.44 |  | 14.44
【3】 | 2001022 | 20～22号铁丝 |  |  |  | 0.02 | kg | 4.24 | 0.08 |  | 0.08
【4】 | 2003004 | 型钢 |  |  |  | 0.004 | t | 4513.27 | 16.66 |  | 16.66
【5】 | 2003015 | 钢管立柱 |  |  |  | 0.011 | t | 5132.74 | 58.1 |  | 58.1
【6】 | 2009011 | 电焊条 |  |  |  | 0.135 | kg | 5.07 | 0.68 |  | 0.68
【7】 | 2009028 | 铁件 |  |  |  | 0.307 | kg | 4.42 | 1.36 |  | 1.36
【8】 | 2009030 | 铁钉 |  |  |  | 0.16 | kg | 4.57 | 0.73 |  | 0.73
【9】 | 3005004 | 水 |  |  |  | 0.1 | m3 | 4.03 | 0.4 |  | 0.4
【10】 | 4003002 | 锯材 |  |  |  | 0.005 | m3 | 2433.63 | 12.9 |  | 12.9
【11】 | 5009002 | 油漆 |  |  |  | 0.29 | kg | 13.61 | 3.95 |  | 3.95
【12】 | 5009014 | 反光油漆 |  |  |  | 0.136 | kg | 30.26 | 4.12 |  | 4.12
【13】 | 5505015 | 碎石（8cm） |  |  |  | 0.13 | m3 | 194.17 | 25.24 |  | 25.24
【14】 | 7801001 | 其他材料费 |  |  |  | 0.904 | 元 | 1 | 0.9 |  | 0.9
4 | 604-1-a | 单柱式△700（十字交叉标志） | 0.805 | 111.23 | 89.58 |  | 个 |  | 542.51 |  | 542.51 |  | 54.38 | 5.79 |  | 62.92 | 72.47 |  | 50.07 | 877.72
【1】 | 1511032 | 普C20-32.5-4(商) |  |  |  | 0.163 | m3 | 446.6 | 72.89 |  | 72.89
【2】 | 2001001 | HPB300钢筋 |  |  |  | 0.005 | t | 4247.79 | 21.94 |  | 21.94
工程量清单单价分析表
合同段：大束镇2023年“四好农村路”提质增效专项行动--道路安防工程 | [11 empty] | 货币单位：人民币（元） |  |  | 第 2 页 |  |  | 共 3 页
序号 | 编码 | 子目名称 | 人工费 |  |  | 材料费 | [6 empty] | 机械 使用费 | 其他 |  | 管理费 | 税费 |  | 利润 | 综合 单价
|  |  | 工日 | 单价 | 金额 | 主材 |  |  |  | 辅材费 | 金额
[6 empty] | 主材耗量 | 单位 | 单价 | 主材费
【3】 | 2001022 | 20～22号铁丝 |  |  |  | 0.026 | kg | 4.24 | 0.11 |  | 0.11
【4】 | 2003004 | 型钢 |  |  |  | 0.014 | t | 4513.27 | 65.37 |  | 65.37
【5】 | 2003015 | 钢管立柱 |  |  |  | 0.02 | t | 5132.74 | 100.59 |  | 100.59
【6】 | 2003026 | 组合钢模板 |  |  |  |  | t | 4955.75 | 0.56 |  | 0.56
【7】 | 2009011 | 电焊条 |  |  |  | 0.241 | kg | 5.07 | 1.22 |  | 1.22
【8】 | 2009028 | 铁件 |  |  |  | 0.053 | kg | 4.42 | 0.23 |  | 0.23
【9】 | 2009029 | 镀锌铁件 |  |  |  | 13.723 | kg | 5.04 | 69.16 |  | 69.16
【10】 | 3005004 | 水 |  |  |  | 0.192 | m3 | 4.03 | 0.77 |  | 0.77
【11】 | 4003002 | 锯材 |  |  |  |  | m3 | 2433.63 | 0.04 |  | 0.04
【12】 | 5009002 | 油漆 |  |  |  | 0.929 | kg | 13.61 | 12.64 |  | 12.64
【13】 | 6007002 | 铝合金标志 |  |  |  | 0.005 | t | 20353.98 | 96.72 |  | 96.72
【14】 | 6007004 | 反光膜 |  |  |  | 0.651 | m2 | 146.02 | 95.12 |  | 95.12
【15】 | 7801001 | 其他材料费 |  |  |  | 4.784 | 元 | 1 | 4.78 |  | 4.78
5 | 604-1-b | 单柱式△700（T字交叉标志） | 0.805 | 111.23 | 89.74 |  | 个 |  | 544.01 |  | 544.01 |  | 54.4 | 5.8 |  | 63.04 | 72.65 |  | 50.2 | 879.84
【1】 | 1511032 | 普C20-32.5-4(商) |  |  |  | 0.163 | m3 | 446.6 | 72.89 |  | 72.89
【2】 | 2001001 | HPB300钢筋 |  |  |  | 0.005 | t | 4247.79 | 21.94 |  | 21.94
【3】 | 2001022 | 20～22号铁丝 |  |  |  | 0.026 | kg | 4.24 | 0.11 |  | 0.11
【4】 | 2003004 | 型钢 |  |  |  | 0.014 | t | 4513.27 | 65.37 |  | 65.37
【5】 | 2003015 | 钢管立柱 |  |  |  | 0.02 | t | 5132.74 | 100.59 |  | 100.59
【6】 | 2003026 | 组合钢模板 |  |  |  |  | t | 4955.75 | 0.56 |  | 0.56
工程量清单单价分析表
合同段：大束镇2023年“四好农村路”提质增效专项行动--道路安防工程 | [11 empty] | 货币单位：人民币（元） |  |  | 第 3 页 |  |  | 共 3 页
序号 | 编码 | 子目名称 | 人工费 |  |  | 材料费 | [6 empty] | 机械 使用费 | 其他 |  | 管理费 | 税费 |  | 利润 | 综合 单价
|  |  | 工日 | 单价 | 金额 | 主材 |  |  |  | 辅材费 | 金额
[6 empty] | 主材耗量 | 单位 | 单价 | 主材费
【7】 | 2009011 | 电焊条 |  |  |  | 0.241 | kg | 5.07 | 1.22 |  | 1.22
【8】 | 2009028 | 铁件 |  |  |  | 0.053 | kg | 4.42 | 0.23 |  | 0.23
【9】 | 2009029 | 镀锌铁件 |  |  |  | 13.723 | kg | 5.04 | 69.16 |  | 69.16
【10】 | 3005004 | 水 |  |  |  | 0.192 | m3 | 4.03 | 0.77 |  | 0.77
【11】 | 4003002 | 锯材 |  |  |  |  | m3 | 2433.63 | 0.04 |  | 0.04
【12】 | 5009002 | 油漆 |  |  |  | 0.929 | kg | 13.61 | 12.64 |  | 12.64
【13】 | 6007002 | 铝合金标志 |  |  |  | 0.005 | t | 20353.98 | 96.72 |  | 96.72
【14】 | 6007004 | 反光膜 |  |  |  | 0.651 | m2 | 146.02 | 95.12 |  | 95.12
【15】 | 7801001 | 其他材料费 |  |  |  | 4.784 | 元 | 1 | 4.78 |  | 4.78
6 | 605-1-a | 热熔型反光标线（白色） | 0.031 | 111.23 | 3.45 |  | m2 |  | 29.56 |  | 29.56 |  | 5.58 | 0.49 |  | 3.27 | 4.05 |  | 2.63 | 49.03
【1】 | 5009008 | 热熔涂料 |  |  |  | 4.69 | kg | 5.13 | 24.06 |  | 24.06
【2】 | 6007003 | 反光玻璃珠 |  |  |  | 0.957 | kg | 3.72 | 3.56 |  | 3.56
【3】 | 7801001 | 其他材料费 |  |  |  | 1.942 | 元 | 1 | 1.94 |  | 1.94
7 | 605-1-b | 热熔型反光标线（黄色） | 0.031 | 111.23 | 3.45 |  | m2 |  | 29.56 |  | 29.56 |  | 5.58 | 0.49 |  | 3.27 | 4.05 |  | 2.63 | 49.03
【1】 | 5009008 | 热熔涂料 |  |  |  | 4.69 | kg | 5.13 | 24.06 |  | 24.06
【2】 | 6007003 | 反光玻璃珠 |  |  |  | 0.957 | kg | 3.72 | 3.56 |  | 3.56
【3】 | 7801001 | 其他材料费 |  |  |  | 1.942 | 元 | 1 | 1.94 |  | 1.94

## 5、【09表】表A.0.2-14 人工、材料、施工机械台班单价
表A.0.2-14 人工、材料、施工机械台班单价汇总表
建设项目名称：邹城市大束镇2023年“四好农村路”提质增效专项行动--道路安防工程-评审
编制范围：大束镇2023年“四好农村路”提质增效专项行动--道路安防工程 | [10 empty] | 第 1 页 |  | 共 2 页 |  | 09表
序号 | 名称 | 单位 | 代号 | 预算单价 (元) | 备注 | 序号 |  | 名称 | 单位 | 代号 |  | 预算单价 (元) |  | 备注
1 | 人工 | 工日 | 1001001 | 111.23 |  | 19 |  | 油漆 | kg | 5009002 |  | 13.61
2 | 机械工 | 工日 | 1051001 | 111.23 |  | 20 |  | 热熔涂料 | kg | 5009008 |  | 5.13
3 | 普C15-32.5-2(商)普C15-32.5-2(商) | m3 | 1511006 | 436.89 |  | 21 |  | 反光油漆 | kg | 5009014 |  | 30.26
4 | 普C20-32.5-4(商)普C20-32.5-4(商) | m3 | 1511032 | 446.6 |  | 22 |  | 碎石（8cm）最大粒径8cm堆方 | m3 | 5505015 |  | 194.17
5 | HPB300钢筋 | t | 2001001 | 4247.79 |  | 23 |  | 铝合金标志包括板面、垫板及其他金属附件 | t | 6007002 |  | 20353.98
6 | 20～22号铁丝镀锌铁丝 | kg | 2001022 | 4.24
[6 empty] | 24 |  | 反光玻璃珠JT/T280--1995 1、2号(A类) | kg | 6007003 |  | 3.72
7 | 型钢工字钢,角钢 | t | 2003004 | 4513.27
[6 empty] | 25 |  | 反光膜 | m2 | 6007004 |  | 146.02
8 | 钢管立柱 | t | 2003015 | 5132.74
[6 empty] | 26 |  | 其他材料费 | 元 | 7801001 |  | 1
9 | 组合钢模板 | t | 2003026 | 4955.75
[6 empty] | 27 |  | 热熔标线设备(含热熔釜标线车BJ-130、油涂抹器动力等) | 台班 | 8003070 |  | 773.55
10 | 电焊条结422(502、506、507)3.2/4.0/5.0 | kg | 2009011 | 5.07
[6 empty] | 28 |  | 装载质量2t以内载货汽车 | 台班 | 8007001 |  | 334.13
11 | 铁件铁件 | kg | 2009028 | 4.42
[6 empty] | 29 |  | 装载质量3t以内载货汽车 | 台班 | 8007002 |  | 388.81
12 | 镀锌铁件 | kg | 2009029 | 5.04
[6 empty] | 30 |  | 装载质量4t以内载货汽车CA10B | 台班 | 8007003 |  | 453.07
13 | 铁钉混合规格 | kg | 2009030 | 4.57
[6 empty] | 31 |  | 装载质量6t以内载货汽车CA141K,CA1091K | 台班 | 8007005 |  | 483.07
14 | 汽油92号 | kg | 3003002 | 7.63
[6 empty] | 32 |  | 提升质量5t以内汽车式起重机QY5 | 台班 | 8009025 |  | 631.56
15 | 柴油0号,－10号,－20号 | kg | 3003003 | 7.05
[6 empty] | 33 |  | 容量21kV·A以内交流电弧焊机BX1-220 | 台班 | 8015027 |  | 166.39
16 | 电 | kW·h | 3005002 | 0.75
[6 empty] | 34 |  | 容量32kV·A以内交流电弧焊机BX1-330 | 台班 | 8015028 |  | 180.62
17 | 水 | m3 | 3005004 | 4.03
[6 empty] | 35 |  | 排气量0.6m3/min以内电动空气压缩机2V-0.6/7 | 台班 | 8017040 |  | 42.52
18 | 锯材中板δ＝19～35mm,中方混合规格 | m3 | 4003002 | 2433.63
[6 empty] | 36 |  | 小型机具使用费 | 元 | 8099001 |  | 1
编制：wec-4269 | [6 empty] | 复核：
表A.0.2-14 人工、材料、施工机械台班单价汇总表
建设项目名称：邹城市大束镇2023年“四好农村路”提质增效专项行动--道路安防工程-评审
编制范围：大束镇2023年“四好农村路”提质增效专项行动--道路安防工程 | [10 empty] | 第 2 页 |  | 共 2 页 |  | 09表
序号 | 名称 | 单位 | 代号 | 预算单价 (元) | 备注
37 | 定额基价 | 元 | 1999 | 1
编制：wec-4269 | [6 empty] | 复核：

## 6、【03表】表A.0.2-7 建筑安装工程费计算表
表A.0.2-7 建筑安装工程费计算表
建设项目名称：邹城市大束镇2023年“四好农村路”提质增效专项行动--道路安防工程-评审
编制范围：大束镇2023年“四好农村路”提质增效专项行动--道路安防工程 | [15 empty] | 第 1 页 | 共 1 页 | 03表
序号 | 分项编号 | 工程名称 | 单位 | 工程量 | 定额直接费(元） | 定额设备购置费（元） | 直接费（元） |  |  |  |  | 设备购置费 | 措施费 | 企业管理费 | 规费 | 利润 (元) | 税金 (元) | 金额合计（元）
[7 empty] | 人工费 | 材料费 | 施工机械使用费 | 合计 | [5 empty] | 费率（%） 7.42% | 税率（%） 9.0% | 合计 | 单价
1 | 2 | 3 | 4 | 5 | 6 | 7 | 8 | 9 | 10 | 11 |  | 12 | 13 | 14 | 15 | 16 | 17 | 18 | 19
1 | 100 | 清单 第100章 总 则 | [15 empty] | 4648.45
2 | 102 | 工程管理 | [15 empty] | 4648.45
3 | 102～2 | 施工环保费 | 总额 | 1 | [13 empty] | 774.74 | 774.74
4 | 102～3 | 安全生产费 | 总额 | 1 | [13 empty] | 3873.71 | 3873.71
5 | 600 | 清单 第600章 安全设施及预埋管线 |  |  | 176586.86 |  | 20112.17 | 154957.27 | 27798.14 | 202867.57 |  |  | 2491.44 | 7673.93 | 10036.73 | 13857.02 | 21323.4 | 258247.11
6 | 602 | 护栏 |  |  | 7587.98 |  | 2233.98 | 5966.48 | 570.82 | 8771.28 |  |  | 84.31 | 283.73 | 874.16 | 590.34 | 954.34 | 11557.98
7 | 602～6 | 道口桩 | 个 | 42 | 7587.98 |  | 2233.98 | 5966.48 | 570.82 | 8771.28 |  |  | 84.31 | 283.73 | 874.16 | 590.34 | 954.34 | 11557.98 | 275.19
8 | 604 | 道路交通标志 |  |  | 12315.36 |  | 1703.01 | 10316.66 | 1033.31 | 13052.99 |  |  | 110.06 | 406.82 | 789.42 | 952.15 | 1378.03 | 16689.4
9 | 604～1 | 单柱式交通标志 | 个 |  | 12315.36 |  | 1703.01 | 10316.66 | 1033.31 | 13052.99 |  |  | 110.06 | 406.82 | 789.42 | 952.15 | 1378.03 | 16689.4
10 | ～a | 单柱式△700（十字交叉标志） | 个 | 13 | 8419.48 |  | 1164.58 | 7052.61 | 706.89 | 8924.08 |  |  | 75.24 | 278.12 | 539.88 | 650.95 | 942.15 | 11410.36 | 877.72
11 | ～b | 单柱式△700（T字交叉标志） | 个 | 6 | 3895.89 |  | 538.44 | 3264.05 | 326.42 | 4128.9 |  |  | 34.81 | 128.7 | 249.53 | 301.21 | 435.88 | 5279.04 | 879.84
12 | 605 | 道路交通标线 |  |  | 156683.52 |  | 16175.18 | 138674.12 | 26194.01 | 181043.31 |  |  | 2297.07 | 6983.39 | 8373.16 | 12314.53 | 18991.03 | 229999.73
13 | 605～1 | 热熔型涂料路面标线 |  |  | 156683.52 |  | 16175.18 | 138674.12 | 26194.01 | 181043.31 |  |  | 2297.07 | 6983.39 | 8373.16 | 12314.53 | 18991.03 | 229999.73
14 | ～a | 热熔型反光标线（白色） | m2 | 4148 | 138546.85 |  | 14302.84 | 122622.1 | 23161.96 | 160086.9 |  |  | 2031.18 | 6175.03 | 7403.94 | 10889.08 | 16792.75 | 203376.44 | 49.03
15 | ～b | 热熔型反光标线（黄色） | m2 | 543 | 18136.68 |  | 1872.34 | 16052.03 | 3032.05 | 20956.41 |  |  | 265.89 | 808.35 | 969.22 | 1425.45 | 2198.28 | 26623.29 | 49.03
合计 |  |  |  |  | 176586.86 |  | 20112.17 | 154957.27 | 27798.14 | 202867.57 |  |  | 2491.44 | 7673.93 | 10036.73 | 13857.02 | 21323.4 | 262895.56
编制：wec-4269 | [10 empty] | 复核：