## 1. gclx zymc 汇总表
市政工程招标控制价汇总表
工程名称：2023年香城镇茶沟村村内路面铺油建设项目PS |  | 标段： |  | 第1页 共1页
序号 | 汇总名称 |  | 合计
|  |  | 金额（元） |  | 其中暂估价（元）
1 | 分部分项工程 |  | 164683.20
1.1 | A、土石方工程 |  | 164683.20
2 | 措施项目 |  | 454.88
2.1 | 单价措施费
2.2 | 总价措施费 |  | 454.88
3 | 其他项目
3.1 | 暂列金额
3.2 | 专业工程暂估价
3.3 | 特殊项目暂估价
3.4 | 计日工
3.5 | 采购保管费
3.6 | 其他检验试验费
3.7 | 总承包服务费
3.8 | 其他
4 | 规费 |  | 13120.22
5 | 设备费
6 | 税金 |  | 16043.25
| 合计=1+2+3+4+5+6 |  | 194301.55
胜通软件

## 2.分部分项工程量清单与计价表
分部分项工程量清单与计价表
工程名称：2023年香城镇茶沟村村内路面铺油建设项目PS |  |  | 标段： |  |  | 第1页 共1页
序号 | 项目编码 | 项目名称 项目特征 |  | 计量单位 | 工程量 |  | 金额（元）
[7 empty] | 综合单价 | 合价 | 其中： 暂估价
1 | 040203006001 | 沥青混凝土 12345121线 23燥时间：＜5min 耐磨性200次减重（mg）： ＜30 外观：涂层清白鲜明、耐日晒温差、不 变色、夜间反光度强。 标线宽度：150mm 导向箭头尺寸：1500mm*75mm |  | m2 | 332 |  | 47.28 | 15696.96
本页小计 | [7 empty] | 164683.2
合计 | [7 empty] | 164683.2
胜通软件

## 3.工程量清单综合单价分析表
工程量清单综合单价分析表
工程名称：2023年香城镇茶沟村村内路面铺油建设项目PS |  |  | 标段： |  |  |  |  | 第1页 共1页
序号 | 项目编码 | 项目名称 |  | 单位 | 工程量 | 综合单价组成 | [5 empty] | 综合 单价
[6 empty] | 人工费 | 材料费 |  | 机械费 | 计费 基础 | 管理费 和利润
1 | 040203006001 | 沥青混凝土 12345摊铺 |  | 100m2 | 0.01 | 0.81 | 0.16 |  | 2.02
| zc13_0003 | 细粒式沥青混凝土 |  | m3 | 0.03 |  | 32.18
2 | 040203003001 | 透层、粘层 1211线 、护线 23粘胎干燥时间：＜5min 耐磨性200次 减重（mg）：＜30 外观：涂层清白鲜 明、耐日晒温差、不变色、夜间反光 度强。 标线宽度：150mm 导向箭头尺寸：1500mm*75mm |  | m2 | － | 2.57 | 40.26 |  | 3.19 | 6.29 | 1.26 | 47.28
| 2-5-20 | 纵向标线 热熔涂料 普通型 |  | 100m2 | 0.01 | 2.57 | 1.87 |  | 3.19
| zc13_0002 | 热熔标线涂料 |  | kg | 4.5 |  | 36.00
| zc13_0001 | 底漆 |  | kg | 0.239 |  | 2.39
胜通软件

## 4.分部分项工料机汇总表
分部分项工料机汇总表
工程名称：2023年香城镇茶沟村村内路面铺油建设项目PS |  |  |  |  | 标段： | [5 empty] | 第1页 共1页
序号 | 代号 | 名称/规格 | 单位 | 数量 |  | 税率(%) | 定额 |  |  | 地方 |  |  |  | 暂估
[7 empty] | 单价(除税) | 单价(含税) | 合价 | 单价(除税) |  | 单价(含税) | 合价 | 单价(除税) | 单价(含税) | 合价
1 | 00010040 | 综合工日（市政) | 工日 | 38.4279 |  |  | 117.00 | 117.00 | 4496.06 | 103.00 |  |  | 3958.07
2 | 13310001 | 乳化沥青 | kg | 3739.3200 |  | 13 | 3.84 | 4.34 | 14358.99 | 4.51 |  | 5.10 | 16864.33
3 | 14030001 | 柴油 | t | 0.1100 |  | 13 | 5283.19 | 5970.00 | 581.15 | 5283.19 |  | 5970.00 | 581.15
4 | 36210001 | 反光材料(玻璃珠) | kg | 132.8000 |  | 13 | 4.60 | 5.20 | 610.88 | 4.60 |  | 5.20 | 610.88
5 | 88000053 | 其他材料费 | % | 1.0000 |  |  | 305.08 | 344.81 | 305.08 | 355.16 |  | 401.63 | 355.16
6 | 990121040 | 轮胎压路机 26t | 台班 | 1.3931 |  |  | 864.00 | 947.22 | 1203.64 | 830.25 |  | 947.22 | 1156.62
7 | 990122040 | 钢轮振动压路机 12t | 台班 | 3.1161 |  |  | 729.89 | 799.69 | 2274.41 | 696.14 |  | 799.69 | 2169.24
8 | 990122050 | 钢轮振动压路机 15t | 台班 | 2.8228 |  |  | 952.10 | 1049.62 | 2687.59 | 918.35 |  | 1049.62 | 2592.32
9 | 990140010 | 汽车式沥青喷洒机 4000L | 台班 | 0.4766 |  |  | 781.67 | 827.18 | 372.54 | 714.17 |  | 827.18 | 340.37
10 | 990142030 | 沥青混凝土摊铺机 8t | 台班 | 1.3931 |  |  | 1206.63 | 1274.16 | 1680.96 | 1071.63 |  | 1274.16 | 1492.89
11 | 990146310 | 热熔釜溶解车 | 台班 | 2.0750 |  |  | 91.71 | 102.23 | 190.30 | 91.71 |  | 102.23 | 190.30
12 | 990146410 | 热熔划线车(手推式) | 台班 | 2.0750 |  |  | 64.61 | 71.89 | 134.07 | 64.61 |  | 71.89 | 134.07
13 | 990401015 | 载重汽车 4t | 台班 | 2.0750 |  |  | 382.29 | 409.05 | 793.25 | 354.16 |  | 409.05 | 734.88
合计 | [8 empty] | 29688.92 | － |  | － | 31180.28 | － | － | 0.00
胜通软件

## 5.分部分项主材汇总表
分部分项主材汇总表
工程名称：2023年香城镇茶沟村村内路面铺油建设项目PS |  | 标段： |  |  | 第1页 共1页
序号 | 名称/规格 |  | 单位 | 数量 |  | 单价 | 金额
1 | 底漆 |  | kg | 79.20 |  | 10.00 | 792.02
2 | 热熔标线涂料 |  | kg | 1494.00 |  | 8.00 | 11952.00
3 | 细粒式沥青混凝土 |  | m3 | 111.08 |  | 1061.95 | 117961.19
合计 | [6 empty] | 130705.21
胜通软件

## 6.措施项目清单计价汇总表
措施项目清单计价汇总表
工程名称：2023年香城镇茶沟村村内路面铺油建设项目PS |  | 标段： | 第1页 共1页
序号 | 项目名称 |  |  | 金额(元)
1 | 单价措施费
2 | 总价措施费 |  |  | 454.88
合计 |  |  |  | 454.88
胜通软件

## 7.总价措施项目清单与计价表
总价措施项目清单与计价表
工程名称：2023年香城镇茶沟村村内路面铺油建设项目PS |  | 标段： |  | 第1页 共2页
序号 | 项目名称 |  | 计算基础 |  | 费率(%) | 金额(元)
| 计费基础 |  | 分部分项省价人机费 |  |  | 13819.48
人机费含量
| 其中：(1) 夜间施工费（H1） |  |  |  | 45
| (2) 二次搬运费（H2） |  |  |  | 45
| (3) 冬雨季施工增加费（H3） |  |  |  | 45
| (4) 已完工程及设备保护费（H4） |  |  |  | 45
| (5) 工程定位复测费（H5） |  |  |  | 45
| (6) 地下管线交叉处理（H6） |  |  |  | 45
1 | 夜间施工费 |  |  |  | 0.61 | 91.88
| 其中：企业管理费和利润计算基础（A1） |  | 计费基础×F01×H1 |  | 0.61 | 37.93
| 企业管理费（A2） |  | A1×FL |  | 16.2 | 6.14
| 利润（A3） |  | A1×FL |  | 3.8 | 1.44
2 | 二次搬运 |  |  |  | 1.05 | 158.16
| 其中：企业管理费和利润计算基础（B1） |  | 计费基础×F02×H2 |  | 1.05 | 65.3
| 企业管理费（B2） |  | B1×FL |  | 16.2 | 10.58
| 利润（B3） |  | B1×FL |  | 3.8 | 2.48
3 | 冬雨季施工增加费 |  |  |  | 0.38 | 57.24
| 其中：企业管理费和利润计算基础（C1） |  | 计费基础×F03×H3 |  | 0.38 | 23.63
| 企业管理费（C2） |  | C1×FL |  | 16.2 | 3.83
| 利润（C3） |  | C1×FL |  | 3.8 | 0.9
4 | 已完工程及设备保护费 |  |  |  | 0.58 | 87.36
| 其中：企业管理费和利润计算基础（D1） |  | 计费基础×F04×H4 |  | 0.58 | 36.07
| 企业管理费（D2） |  | D1×FL |  | 16.2 | 5.84
| 利润（D3） |  | D1×FL |  | 3.8 | 1.37
5 | 工程定位复测费 |  |  |  | 0.12 | 18.07
| 其中：企业管理费和利润计算基础（E1） |  | 计费基础×F05×H5 |  | 0.12 | 7.46
| 企业管理费（E2） |  | E1×FL |  | 16.2 | 1.21
| 利润（E3） |  | E1×FL |  | 3.8 | 0.28
6 | 地下管线交叉处理 |  |  |  | 0.28 | 42.17
| 其中：企业管理费和利润计算基础（F1） |  | 计费基础×F06×H6 |  | 0.28 | 17.41
| 企业管理费（F2） |  | F1×FL |  | 16.2 | 2.82
| 利润（F3） |  | F1×FL |  | 3.8 | 0.66
7 | 疫情防控措施费率 |  | 计费基础×F54
| 合计 |  |  |  |  | 454.88
| 其中：人机费 |  | A1+B1+C1+D1+E1+F1 |  |  | 187.8
胜通软件
总价措施项目清单与计价表
工程名称：2023年香城镇茶沟村村内路面铺油建设项目PS |  | 标段： |  | 第2页 共2页
序号 | 项目名称 |  | 计算基础 |  | 费率(%) | 金额(元)
| 企业管理费 |  | A2+B2+C2+D2+E2+F2 |  |  | 30.42
| 利润 |  | A3+B3+C3+D3+E3+F3 |  |  | 7.13
胜通软件

## 8.单价措施项目清单与计价表
单价措施项目清单与计价表
工程名称：2023年香城镇茶沟村村内路面铺油建设项目PS |  |  | 标段： |  |  | 第1页 共1页
序号 | 项目编码 | 项目名称 |  | 项目特征描述 | 计量单位 |  | 工程量 | 金额（元）
[8 empty] | 综合单价 | 合价
1 | 3.1 | 混凝土模板及支架 |  |  | 项 |  | 1
2 | 3.2 | 脚手架 |  |  | 项 |  | 1
3 | 3.3 | 大型机械进出场及安拆 |  |  | 项 |  | 1
4 | 3.4 | 筑岛、围堰 |  |  | 项 |  | 1
5 | 3.5 | 便道、便桥 |  |  | 项 |  | 1
6 | 3.6 | 混凝土泵送 |  |  | 项 |  | 1
7 | 3.7 | 施工围挡 |  |  | 项 |  | 1
8 | 3.8 | 施工排水、降水 |  |  | 项 |  | 1
9 | 3.9 | 地上、地下设施、建筑 物临时保护设施 |  |  | 项 |  | 1
10 | 3.10 | 洞内临时设施 |  |  | 项 |  | 1
11 | 3.11 | 交通维护及疏导 |  |  | 项 |  | 1
合计
胜通软件

## 9.规费、税金项目清单与计价表
规费、税金项目清单与计价表
工程名称：2023年香城镇茶沟村村内路面铺油建设项目PS |  | 标段： |  | 第1页 共1页
序号 | 项目名称 |  | 计算基础 |  | 费率(%) | 金额(元)
| 分部分项工程费+措施项目费+其他项目费-疫 情防控措施费-智慧工地单价措施 |  |  |  |  | 165138.08
| 分部分项工程费+措施项目费+其他项目费 |  |  |  |  | 165138.08
1 | 规费 |  |  |  |  | 13120.22
1.1 | 安全文明施工费 |  |  |  |  | 9462.42
1.1.1 | 其中：1. 安全施工费 |  | 分部分项工程费+措施项目费+其他 项目费-疫情防控措施费 |  | 1.75 | 2889.92
1.1.2 | 2. 环境保护费 |  | 分部分项工程费+措施项目费+其他 项目费-疫情防控措施费 |  | 1.33 | 2196.34
1.1.3 | 3. 文明施工费 |  | 分部分项工程费+措施项目费+其他 项目费-疫情防控措施费 |  | 0.84 | 1387.16
1.1.4 | 4. 临时设施费 |  | 分部分项工程费+措施项目费+其他 项目费-疫情防控措施费 |  | 1.81 | 2989
1.2 | 社会保险费 |  | 分部分项工程费+措施项目费+其他 项目费-疫情防控措施费 |  | 1.52 | 2510.1
1.3 | 住房公积金 |  | 按工程所在地相关规定计算 |  | 0.59 | 974.31
1.4 | 建设项目工伤保险 |  | 按工程所在地相关规定计算 |  | 0.105 | 173.39
1.5 | 优质优价费 |  | 分部分项工程费+措施项目费+其他 项目费
2 | 税金 |  | 分部分项工程费+措施项目费+其他 项目费+规费+设备费-甲供材料费- 甲供主材费-甲供设备费 |  | 9 | 16043.25
| 合计 |  |  |  |  | 29163.47
胜通软件