## 1. gclx zymc 汇总表
市政工程招标控制价汇总表
工程名称：邹城市石墙镇下九山村排水渠建设项目-评审 |  | 标段： |  | 第1页 共1页
序号 | 汇总名称 |  | 合计
|  |  | 金额（元） |  | 其中暂估价（元）
1 | 分部分项工程 |  | 338057.16 |  | 4800.00
1.1 | B、道路工程 |  | 338057.16 |  | 4800.00
2 | 措施项目 |  | 27937.19
2.1 | 单价措施费 |  | 21556.14
2.2 | 总价措施费 |  | 6381.05
3 | 其他项目
3.1 | 暂列金额
3.2 | 专业工程暂估价
3.3 | 特殊项目暂估价
3.4 | 计日工
3.5 | 采购保管费
3.6 | 其他检验试验费
3.7 | 总承包服务费
3.8 | 其他
4 | 规费 |  | 29078.24
5 | 设备费
6 | 税金 |  | 35556.53
| 合计=1+2+3+4+5+6 |  | 430629.12 |  | 4800.00
日期： |  |  |  | 胜通软件

## 2.分部分项工程量清单与计价表
分部分项工程量清单与计价表
工程名称：邹城市石墙镇下九山村排水渠建设项目-评审 |  |  | 标段： |  |  | 第1页 共1页
序号 | 项目编码 | 项目名称 项目特征 |  | 计量单位 | 工程量 |  | 金额（元）
[7 empty] | 综合单价 | 合价 | 其中： 暂估价
1 | 040101002001 | 挖沟槽土方 1.土壤类别:普通土 2.挖土深度：1200mm |  | m3 | 1079 |  | 3.02 | 3258.58
2 | 040103001001 | 回填方 1.密实度要求:≥93% 2.填方材料品种:普通土 3.填方粒径要求 4.填方来源、运距：≤1km |  | m3 | 714 |  | 17 | 12138
3 | 040201022001 | 石砌边沟 1.断面尺寸：见设计图纸 2.基础、垫层：砂砾石，厚60mm (此项另计 ） 3.砌体材料:片石 （石材甲方提供） 4.砂浆强度等级: 5.伸缩缝填塞：间隔20m 6.盖板材质、规格：无 |  | m | 225 |  | 331.19 | 74517.75
4 | 040201022002 | C25混凝土压顶 1.断面尺寸：400*200 2.现浇混凝土等级：C25 |  | m3 | 36 |  | 570.07 | 20522.52
5 | 040305003002 | 片石护坡 1.部位：边坡 2.材料品种、规格：片石 （石材甲方提供） 3.砂浆强度等级：1：3水泥砂浆 4.沉降缝要求：间隔20m |  | m3 | 175.5 |  | 291.43 | 51145.97
6 | 040305003005 | 侧墙A 1.部位 :左侧 2.材料品种、规格 ：毛石（石材甲方提供） |  | m3 | 482.85 |  | 225.33 | 108800.59
7 | 040305003006 | 侧墙B 1.部位 :左侧 2.材料品种、规格 ：毛石（石材甲方提供） |  | m3 | 234 |  | 225.33 | 52727.22
8 | 040305003003 | 急流槽(预留） 1.部位：边坡 2.材料品种、规格：片石（石材甲方提供） ，M10水泥砂浆抹面 3.消力坎：C25砼预制。 |  | m3 | 9.138 |  | 352.61 | 3222.15
9 | 040305003004 | 路侧排水口 1.部位：边坡 2.材料品种、规格：片石（石材甲方提供） ，M10水泥砂浆抹面 |  | m3 | 23.76 |  | 291.43 | 6924.38
10 | 04B001 | 磨盘山造型 直径1200mm,刻字 |  | 个 | 8 |  | 600 | 4800 | 4800
本页小计 | [7 empty] | 338057.16 | 4800
合计 | [7 empty] | 338057.16 | 4800
日期： | [5 empty] | 胜通软件

## 3.工程量清单综合单价分析表
工程量清单综合单价分析表
工程名称：邹城市石墙镇下九山村排水渠建设项目-评审 |  |  | 标段： |  |  |  |  | 第1页 共2页
序号 | 项目编码 | 项目名称 |  | 单位 | 工程量 | 综合单价组成 | [5 empty] | 综合 单价
[6 empty] | 人工费 | 材料费 |  | 机械费 | 计费 基础 | 管理费 和利润
1 | 040101002001 | 挖沟槽土方 1.土壤类别:普通土 2.挖土深度：1200mm |  | m3 | － | 0.41 |  |  | 2.08 | 2.68 | 0.53 | 3.02
| 1-1-115 | 反铲挖掘机(斗容量1.0m3) 不装车 一、二类土 |  | 100m3 | 0.01 | 0.41 |  |  | 2.08
2 | 040103001001 | 回填方 1.密实度要求:≥93% 2.填方材料品种:普通土 3.填方粒径要求 4.填方来源、运距：≤1km |  | m3 | － |  | 17.00 |  |  |  |  | 17
| 临时子目 | 回填土 |  | m3 | 1 |  | 17.00
3 | 040201022001 | 石砌边沟 1.断面尺寸：见设计图纸 2.基础、垫层：砂砾石，厚60mm (此 项另计） 3.砌体材料:片石 （石材甲方提供） 4.砂浆强度等级: 5.伸缩缝填塞：间隔20m 6.盖板材质、规格：无 |  | m | － | 169.36 | 118.52 |  | 3.91 | 196.96 | 39.40 | 331.19
| 2-1-103调 | 边沟、排水沟 浆砌毛石 |  | 10m3 | 0.09 | 132.90 | 98.72 |  | 2.67
| 6-5-28调 | [水泥抹灰砂浆 1:3]渠道抹灰 石墙 立面 |  | 100m2 | 0.022 | 36.46 | 19.80 |  | 1.24
4 | 040201022002 | C25混凝土压顶 1.断面尺寸：400*200 2.现浇混凝土等级：C25 |  | m3 | － | 123.17 | 418.91 |  |  | 139.91 | 27.99 | 570.07
| 6-5-9 | [预拌混凝土 C25]渠道墙帽 现浇混 凝土 无筋 |  | 10m3 | 0.1 | 123.17 | 418.91
5 | 040305003002 | 片石护坡 1.部位：边坡 2.材料品种、规格：片石 （石材甲方 提供） 3.砂浆强度等级：1：3水泥砂浆 4.沉降缝要求：间隔20m |  | m3 | － | 201.64 | 137.86 |  | 5.34 | 235.28 | 47.06 | 291.43
| 3-5-15调 | 浆砌片石 护坡、台阶 |  | 10m3 | 0.1 | 142.45 | 112.55 |  | 3.29
| 6-5-34 | [预拌水泥砂浆 1:3]渠道勾缝 毛石 墙 凸缝 |  | 100m2 |  | 59.19 | 25.31 |  | 2.05
6 | 040305003005 | 侧墙A 1.部位 :左侧 2.材料品种、规格 ：毛石（石材甲方 提供） |  | m3 | － | 112.48 | 63.85 |  | 19.23 | 148.84 | 29.77 | 225.33
| 3-5-30调 | 浆砌预制块 墩、台、墙 |  | 10m3 | 0.1 | 112.48 | 63.85 |  | 19.23
7 | 040305003006 | 侧墙B 1.部位 :左侧 2.材料品种、规格 ：毛石（石材甲方 提供） |  | m3 | － | 112.48 | 63.85 |  | 19.23 | 148.84 | 29.77 | 225.33
| 3-5-30调 | 浆砌预制块 墩、台、墙 |  | 10m3 | 0.1 | 112.48 | 63.85 |  | 19.23
8 | 040305003003 | 急流槽(预留） 1.部位：边坡 2.材料品种、规格：片石（石材甲方 提供），M10水泥砂浆抹面 3.消力坎：C25砼预制。 |  | m3 | － | 178.44 | 129.01 |  | 3.74 | 207.09 | 41.42 | 352.61
日期： | [7 empty] | 胜通软件
工程量清单综合单价分析表
工程名称：邹城市石墙镇下九山村排水渠建设项目-评审 |  |  | 标段： |  |  |  |  | 第2页 共2页
序号 | 项目编码 | 项目名称 |  | 单位 | 工程量 | 综合单价组成 | [5 empty] | 综合 单价
[6 empty] | 人工费 | 材料费 |  | 机械费 | 计费 基础 | 管理费 和利润
| 3-5-15调 | 浆砌片石 护坡、台阶 |  | 10m3 | 0.1 | 142.45 | 112.55 |  | 3.29
| 3-8-2调 | [水泥砂浆 M10.0][水泥砂浆 M10.0] 水泥砂浆抹面 墙面 无嵌线 |  | 100m2 | 0.023 | 35.99 | 16.46 |  | 0.45
9 | 040305003004 | 路侧排水口 1.部位：边坡 2.材料品种、规格：片石（石材甲方 提供），M10水泥砂浆抹面 |  | m3 | － | 142.45 | 112.55 |  | 3.29 | 165.68 | 33.14 | 291.43
| 3-5-15调 | 浆砌片石 护坡、台阶 |  | 10m3 | 0.1 | 142.45 | 112.55 |  | 3.29
10 | 04B001 | 磨盘山造型 直径1200mm,刻字 |  | 个 | － |  | 600.00 |  |  |  |  | 600
| zc6_0001* | 磨盘山（含刻字） |  | 个 | 1 |  | 600.00
|  | 材料费中：暂估价合计 |  |  |  |  | 600.00
日期： | [7 empty] | 胜通软件

## 4.分部分项工料机汇总表
分部分项工料机汇总表
工程名称：邹城市石墙镇下九山村排水渠建设项目-评审 |  |  |  | 标段： |  |  |  |  | 第1页 共1页
序号 | 代号 | 名称/规格 | 单位 |  | 数量 | 税率(%) | 定额 |  |  |  | 地方
[7 empty] | 单价(除税) | 单价(含税) |  | 合价 | 单价(除税) | 单价(含税) | 合价
1 | 0001004 0 | 综合工日（市政) | 工日 |  | 1491.5424 |  | 117.00 | 117.00 |  | 174510.46 | 103.00 | 103.00 | 153628.87
2 | 0209001 3 | 塑料薄膜 | m2 |  | 624.0420 | 13 | 1.86 | 2.10 |  | 1160.72 | 1.06 | 1.20 | 661.48
3 | 0405002 9 | 片石 | m3 |  | 472.5530 | 3 | 97.09 | 100.00 |  | 45880.17
4 | 0411002 5 | 毛石 | m3 |  | 659.5020 | 3 | 174.76 | 180.00 |  | 115254.57
5 | 3411000 3 | 水 | m3 |  | 1016.3108 | 3 | 6.36 | 6.55 |  | 6463.74 | 4.05 | 294.90 | 4116.06
6 | 3411000 9 | 电 | kW·h |  | 27.3600 | 13 | 0.80 | 0.90 |  | 21.89 | 0.80 | 435.17 | 21.89
7 | 8001001 5 | 水泥砂浆 M10.0 | m3 |  | 0.4643 |  | 371.81 | 392.38 |  | 172.63 | 288.54 | 306.23 | 133.97
8 | 8001002 3 | 砌筑水泥砂浆 M7.5 | m3 |  | 156.5403 |  | 361.37 | 380.58 |  | 56568.97 | 278.51 | 294.90 | 43598.04
9 | 8001006 1 | 预拌砂浆(干拌) | m3 |  | 99.6422 | 3 | 543.69 | 560.00 |  | 54174.47 | 436.89 | 450.00 | 43532.68
10 | 8005001 3 | 水泥抹灰砂浆 1:3 | m3 |  | 10.7618 |  | 506.88 | 539.97 |  | 5454.94 | 405.83 | 435.17 | 4367.46
11 | 8005005 7 | 素水泥浆 | m3 |  | 0.0217 |  | 666.51 | 752.97 |  | 14.46 | 639.24 | 722.21 | 13.87
12 | 8021005 1 | 预拌混凝土 C25 | m3 |  | 36.7200 | 3 | 417.48 | 430.00 |  | 15329.87 | 388.35 | 400.00 | 14260.21
13 | 8800005 3 | 其他材料费 | % |  | 1.0000 |  | 875.34 | 915.17 |  | 875.34 | 415.60 | 745.77 | 415.60
14 | 9901010 15 | 履带式推土机 75kW | 台班 |  | 0.2050 |  | 834.41 | 890.68 |  | 171.05 | 766.91 | 213.02 | 157.22
15 | 9901060 30 | 履带式单斗挖掘机(液 压) 1m3 | 台班 |  | 2.0393 |  | 1086.47 | 1183.07 |  | 2215.64 | 1025.11 | 255.99 | 2090.51
16 | 9903020 15 | 履带式起重机 15t | 台班 |  | 19.5700 |  | 720.12 | 773.58 |  | 14092.75 | 660.12 | 773.58 | 12918.55
17 | 9904060 10 | 机动翻斗车 1t | 台班 |  | 1.5548 |  | 206.55 | 213.02 |  | 321.14 | 179.55 | 213.02 | 279.16
18 | 9906110 10 | 干混砂浆罐式搅拌机 | 台班 |  | 10.1706 |  | 249.48 | 255.99 |  | 2537.36 | 211.98 | 255.99 | 2155.96
合计 | [9 empty] | 495220.17 | － | － | 282351.53
日期： | [8 empty] | 胜通软件

## 5.措施项目清单计价汇总表
措施项目清单计价汇总表
工程名称：邹城市石墙镇下九山村排水渠建设项目-评审 |  | 标段： | 第1页 共1页
序号 | 项目名称 |  |  | 金额(元)
1 | 单价措施费 |  |  | 21556.14
2 | 总价措施费 |  |  | 6381.05
合计 |  |  |  | 27937.19
日期： |  |  | 胜通软件

## 6.总价措施项目清单与计价表
总价措施项目清单与计价表
工程名称：邹城市石墙镇下九山村排水渠建设项目-评审 |  | 标段： |  | 第1页 共2页
序号 | 项目名称 |  | 计算基础 |  | 费率(%) | 金额(元)
| 计费基础 |  | 分部分项省价人机费 |  |  | 193846.24
人机费含量
| 其中：(1) 夜间施工费（H1） |  |  |  | 45
| (2) 二次搬运费（H2） |  |  |  | 45
| (3) 冬雨季施工增加费（H3） |  |  |  | 45
| (4) 已完工程及设备保护费（H4） |  |  |  | 45
| (5) 工程定位复测费（H5） |  |  |  | 45
| (6) 地下管线交叉处理（H6） |  |  |  | 45
1 | 夜间施工费 |  |  |  | 0.61 | 1288.88
| 其中：企业管理费和利润计算基础（A1） |  | 计费基础×F01×H1 |  | 0.61 | 532.11
| 企业管理费（A2） |  | A1×FL |  | 16.2 | 86.2
| 利润（A3） |  | A1×FL |  | 3.8 | 20.22
2 | 二次搬运 |  |  |  | 1.05 | 2218.57
| 其中：企业管理费和利润计算基础（B1） |  | 计费基础×F02×H2 |  | 1.05 | 915.92
| 企业管理费（B2） |  | B1×FL |  | 16.2 | 148.38
| 利润（B3） |  | B1×FL |  | 3.8 | 34.8
3 | 冬雨季施工增加费 |  |  |  | 0.38 | 802.92
| 其中：企业管理费和利润计算基础（C1） |  | 计费基础×F03×H3 |  | 0.38 | 331.48
| 企业管理费（C2） |  | C1×FL |  | 16.2 | 53.7
| 利润（C3） |  | C1×FL |  | 3.8 | 12.6
4 | 已完工程及设备保护费 |  |  |  | 0.58 | 1225.5
| 其中：企业管理费和利润计算基础（D1） |  | 计费基础×F04×H4 |  | 0.58 | 505.94
| 企业管理费（D2） |  | D1×FL |  | 16.2 | 81.96
| 利润（D3） |  | D1×FL |  | 3.8 | 19.23
5 | 工程定位复测费 |  |  |  | 0.12 | 253.56
| 其中：企业管理费和利润计算基础（E1） |  | 计费基础×F05×H5 |  | 0.12 | 104.68
| 企业管理费（E2） |  | E1×FL |  | 16.2 | 16.96
| 利润（E3） |  | E1×FL |  | 3.8 | 3.98
6 | 地下管线交叉处理 |  |  |  | 0.28 | 591.62
| 其中：企业管理费和利润计算基础（F1） |  | 计费基础×F06×H6 |  | 0.28 | 244.25
| 企业管理费（F2） |  | F1×FL |  | 16.2 | 39.57
| 利润（F3） |  | F1×FL |  | 3.8 | 9.28
7 | 疫情防控措施费率 |  | 计费基础×F54
| 合计 |  |  |  |  | 6381.05
| 其中：人机费 |  | A1+B1+C1+D1+E1+F1 |  |  | 2634.38
日期： |  |  |  | 胜通软件
总价措施项目清单与计价表
工程名称：邹城市石墙镇下九山村排水渠建设项目-评审 |  | 标段： |  | 第2页 共2页
序号 | 项目名称 |  | 计算基础 |  | 费率(%) | 金额(元)
| 企业管理费 |  | A2+B2+C2+D2+E2+F2 |  |  | 426.77
| 利润 |  | A3+B3+C3+D3+E3+F3 |  |  | 100.11
日期： |  |  |  | 胜通软件

## 7.单价措施项目清单与计价表
单价措施项目清单与计价表
工程名称：邹城市石墙镇下九山村排水渠建设项目-评审 |  |  | 标段： |  |  | 第1页 共1页
序号 | 项目编码 | 项目名称 |  | 项目特征描述 | 计量单位 |  | 工程量 | 金额（元）
[8 empty] | 综合单价 | 合价
1 | 3.1 | 混凝土模板及支架 |  |  | 项 |  | 1 | 19556.14 | 19556.14
2 | 3.2 | 脚手架 |  |  | 项 |  | 1
3 | 3.3 | 大型机械进出场及安 拆 |  |  | 项 |  | 1 | 2000 | 2000
4 | 3.4 | 筑岛、围堰 |  |  | 项 |  | 1
5 | 3.5 | 便道、便桥 |  |  | 项 |  | 1
6 | 3.6 | 混凝土泵送 |  |  | 项 |  | 1
7 | 3.7 | 施工围挡 |  |  | 项 |  | 1
8 | 3.8 | 施工排水、降水 |  |  | 项 |  | 1
9 | 3.9 | 地上、地下设施、建 筑物临时保护设施 |  |  | 项 |  | 1
10 | 3.10 | 洞内临时设施 |  |  | 项 |  | 1
11 | 3.11 | 交通维护及疏导 |  |  | 项 |  | 1
合计 | [8 empty] | 21556.14
日期： | [5 empty] | 胜通软件

## 8.措施项目综合单价分析表-2
措施项目综合单价分析表-2
工程名称：邹城市石墙镇下九山村排水渠建设项目-评审 |  |  | 标段： |  |  |  |  | 第1页 共1页
序号 | 项目编码 | 项目名称 |  | 单位 | 工程量 | 综合单价组成 | [5 empty] | 综合 单价
[6 empty] | 人工费 | 材料费 |  | 机械费 | 计费 基础 | 管理费 和利润
1 | 3.1 | 混凝土模板及支架 |  | 项 | － | 11040.66 | 4124.34 |  | 1546.20 | 14224.68 | 2844.94 | 19556.14
| 3-3-15 | 台帽 胶合板模板 |  | 10m2 | 18 | 11040.66 | 4124.34 |  | 1546.20
2 | 3.2 | 脚手架 |  | 项 | －
3 | 3.3 | 大型机械进出场及安拆 |  | 项 | － |  | 2000.00 |  |  |  |  | 2000
| 临时子目 | 挖掘机进出场 |  | 台 | 1 |  | 2000.00
4 | 3.4 | 筑岛、围堰 |  | 项 | －
5 | 3.5 | 便道、便桥 |  | 项 | －
6 | 3.6 | 混凝土泵送 |  | 项 | －
7 | 3.7 | 施工围挡 |  | 项 | －
8 | 3.8 | 施工排水、降水 |  | 项 | －
9 | 3.9 | 地上、地下设施、建筑物临时保护设 施 |  | 项 | －
10 | 3.10 | 洞内临时设施 |  | 项 | －
11 | 3.11 | 交通维护及疏导 |  | 项 | －
日期： | [7 empty] | 胜通软件

## 9.规费、税金项目清单与计价表
规费、税金项目清单与计价表
工程名称：邹城市石墙镇下九山村排水渠建设项目-评审 |  | 标段： |  | 第1页 共1页
序号 | 项目名称 |  | 计算基础 |  | 费率(%) | 金额(元)
| 分部分项工程费+措施项目费+其他项目费-疫 情防控措施费-智慧工地单价措施 |  |  |  |  | 365994.35
| 分部分项工程费+措施项目费+其他项目费 |  |  |  |  | 365994.35
1 | 规费 |  |  |  |  | 29078.24
1.1 | 安全文明施工费 |  |  |  |  | 20971.47
1.1.1 | 其中：1. 安全施工费 |  | 分部分项工程费+措施项目费+其 他项目费-疫情防控措施费 |  | 1.75 | 6404.9
1.1.2 | 2. 环境保护费 |  | 分部分项工程费+措施项目费+其 他项目费-疫情防控措施费 |  | 1.33 | 4867.72
1.1.3 | 3. 文明施工费 |  | 分部分项工程费+措施项目费+其 他项目费-疫情防控措施费 |  | 0.84 | 3074.35
1.1.4 | 4. 临时设施费 |  | 分部分项工程费+措施项目费+其 他项目费-疫情防控措施费 |  | 1.81 | 6624.5
1.2 | 社会保险费 |  | 分部分项工程费+措施项目费+其 他项目费-疫情防控措施费 |  | 1.52 | 5563.11
1.3 | 住房公积金 |  | 按工程所在地相关规定计算 |  | 0.59 | 2159.37
1.4 | 建设项目工伤保险 |  | 按工程所在地相关规定计算 |  | 0.105 | 384.29
1.5 | 优质优价费 |  | 分部分项工程费+措施项目费+其 他项目费
2 | 税金 |  | 分部分项工程费+措施项目费+其 他项目费+规费+设备费-甲供材料 费-甲供主材费-甲供设备费 |  | 9 | 35556.53
| 合计 |  |  |  |  | 64634.77
日期： |  |  |  | 胜通软件