## 1. gclx zymc 汇总表
市政工程招标控制价汇总表
工程名称：邹城市石墙镇上九山村排水渠建设项目-评审 |  | 标段： |  | 第1页 共1页
序号 | 汇总名称 |  | 合计
|  |  | 金额（元） |  | 其中暂估价（元）
1 | 分部分项工程 |  | 232684.54
1.1 | B、道路工程 |  | 232684.54
2 | 措施项目 |  | 17882.85
2.1 | 单价措施费 |  | 14160.75
2.2 | 总价措施费 |  | 3722.10
3 | 其他项目
3.1 | 暂列金额
3.2 | 专业工程暂估价
3.3 | 特殊项目暂估价
3.4 | 计日工
3.5 | 采购保管费
3.6 | 其他检验试验费
3.7 | 总承包服务费
3.8 | 其他
4 | 规费 |  | 19907.59
5 | 设备费
6 | 税金 |  | 24342.75
| 合计=1+2+3+4+5+6 |  | 294817.73
日期： |  |  |  | 胜通软件

## 2.分部分项工程量清单与计价表
分部分项工程量清单与计价表
工程名称：邹城市石墙镇上九山村排水渠建设项目-评审 |  |  | 标段： |  |  | 第1页 共1页
序号 | 项目编码 | 项目名称 项目特征 |  | 计量单位 | 工程量 |  | 金额（元）
[7 empty] | 综合单价 | 合价 | 其中： 暂估价
1 | 040101002001 | 挖沟槽土方 1.土壤类别:普通土 2.挖土深度：1200mm |  | m3 | 399 |  | 3.02 | 1204.98
2 | 040103001001 | 回填方 1.密实度要求:≥93% 2.填方材料品种:普通土 3.填方粒径要求 4.填方来源、运距：≤1km |  | m3 | 1637 |  | 17 | 27829
3 | 040201022001 | 石砌边沟 1.断面尺寸：见设计图纸 2.砌体材料:片石 （石材甲方提供） 3.砂浆强度等级: 4.伸缩缝填塞：间隔20m 5.盖板材质、规格：无 |  | m | 280 |  | 331.19 | 92733.2
4 | 040201022002 | C25混凝土压顶 1.断面尺寸：400*200 2.现浇混凝土等级：C25 |  | m3 | 22.4 |  | 570.07 | 12769.57
5 | 040305003001 | 浆砌坡脚 1.部位:基础 2.材料品种、规格：毛石 （石材甲方提供 ） 3.砂浆强度等级：M7.5 |  | m3 | 135 |  | 211.9 | 28606.5
6 | 040305003002 | 片石护坡 1.部位：边坡 2.材料品种、规格：片石 （石材甲方提供 ） 3.砂浆强度等级：1：3水泥砂浆 4.沉降缝要求：间隔20m |  | m3 | 217.21 |  | 291.43 | 63301.51
7 | 040305003003 | 急流槽(预留） 1.部位：边坡 2.材料品种、规格：片石（石材甲方提供） ，M10水泥砂浆抹面 3.消力坎：C25砼预制。 |  | m3 | 6.092 |  | 352.61 | 2148.1
8 | 040305003004 | 路侧排水口 1.部位：边坡 2.材料品种、规格：片石（石材甲方提供） ，M10水泥砂浆抹面 |  | m3 | 14.04 |  | 291.43 | 4091.68
本页小计 | [7 empty] | 232684.54
合计 | [7 empty] | 232684.54
日期： | [5 empty] | 胜通软件

## 3.工程量清单综合单价分析表
工程量清单综合单价分析表
工程名称：邹城市石墙镇上九山村排水渠建设项目-评审 |  |  | 标段： |  |  |  |  | 第1页 共2页
序号 | 项目编码 | 项目名称 |  | 单位 | 工程量 | 综合单价组成 | [5 empty] | 综合 单价
[6 empty] | 人工费 | 材料费 |  | 机械费 | 计费 基础 | 管理费 和利润
1 | 040101002001 | 挖沟槽土方 1.土壤类别:普通土 2.挖土深度：1200mm |  | m3 | － | 0.41 |  |  | 2.08 | 2.68 | 0.53 | 3.02
| 1-1-115调 | 反铲挖掘机(斗容量1.0m3) 不装车 一、二类土 |  | 100m3 | 0.01 | 0.41 |  |  | 2.08
2 | 040103001001 | 回填方 1.密实度要求:≥93% 2.填方材料品种:普通土 3.填方粒径要求 4.填方来源、运距：≤1km |  | m3 | － |  | 17.00 |  |  |  |  | 17
| 临时子目 | 回填土 |  | m3 | 1 |  | 17.00
3 | 040201022001 | 石砌边沟 1.断面尺寸：见设计图纸 2.砌体材料:片石 （石材甲方提供） 3.砂浆强度等级: 4.伸缩缝填塞：间隔20m 5.盖板材质、规格：无 |  | m | － | 169.36 | 118.52 |  | 3.91 | 196.96 | 39.40 | 331.19
| 2-1-103调 | 边沟、排水沟 浆砌毛石 |  | 10m3 | 0.09 | 132.90 | 98.72 |  | 2.67
| 6-5-28 | [水泥抹灰砂浆 1:3]渠道抹灰 石墙 立面 |  | 100m2 | 0.022 | 36.46 | 19.80 |  | 1.24
4 | 040201022002 | C25混凝土压顶 1.断面尺寸：400*200 2.现浇混凝土等级：C25 |  | m3 | － | 123.17 | 418.91 |  |  | 139.91 | 27.99 | 570.07
| 6-5-9 | [预拌混凝土 C25]渠道墙帽 现浇混 凝土 无筋 |  | 10m3 | 0.1 | 123.17 | 418.91
5 | 040305003001 | 浆砌坡脚 1.部位:基础 2.材料品种、规格：毛石 （石材甲方 提供 ） 3.砂浆强度等级：M7.5 |  | m3 | － | 89.10 | 98.82 |  | 3.03 | 104.78 | 20.95 | 211.9
| 3-5-14调 | 浆砌片石 基础、护底 |  | 10m3 | 0.1 | 89.10 | 98.82 |  | 3.03
6 | 040305003002 | 片石护坡 1.部位：边坡 2.材料品种、规格：片石 （石材甲方 提供 ） 3.砂浆强度等级：1：3水泥砂浆 4.沉降缝要求：间隔20m |  | m3 | － | 201.64 | 137.86 |  | 5.34 | 235.28 | 47.06 | 291.43
| 3-5-15调 | 浆砌片石 护坡、台阶 |  | 10m3 | 0.1 | 142.45 | 112.55 |  | 3.29
| 6-5-34 | [预拌水泥砂浆 1:2]渠道勾缝 毛石 墙 凸缝 |  | 100m2 |  | 59.19 | 25.31 |  | 2.05
7 | 040305003003 | 急流槽(预留） 1.部位：边坡 2.材料品种、规格：片石（石材甲方 提供），M10水泥砂浆抹面 3.消力坎：C25砼预制。 |  | m3 | － | 178.44 | 129.01 |  | 3.74 | 207.09 | 41.42 | 352.61
| 3-5-15调 | 浆砌片石 护坡、台阶 |  | 10m3 | 0.1 | 142.45 | 112.55 |  | 3.29
| 3-8-2调 | [水泥砂浆 M10.0][水泥砂浆 M10.0] 水泥砂浆抹面 墙面 无嵌线 |  | 100m2 | 0.023 | 35.99 | 16.46 |  | 0.45
日期： | [7 empty] | 胜通软件
工程量清单综合单价分析表
工程名称：邹城市石墙镇上九山村排水渠建设项目-评审 |  |  | 标段： |  |  |  |  | 第2页 共2页
序号 | 项目编码 | 项目名称 |  | 单位 | 工程量 | 综合单价组成 | [5 empty] | 综合 单价
[6 empty] | 人工费 | 材料费 |  | 机械费 | 计费 基础 | 管理费 和利润
8 | 040305003004 | 路侧排水口 1.部位：边坡 2.材料品种、规格：片石（石材甲方 提供），M10水泥砂浆抹面 |  | m3 | － | 142.45 | 112.55 |  | 3.29 | 165.68 | 33.14 | 291.43
| 3-5-15调 | 浆砌片石 护坡、台阶 |  | 10m3 | 0.1 | 142.45 | 112.55 |  | 3.29
日期： | [7 empty] | 胜通软件

## 4.分部分项工料机汇总表
分部分项工料机汇总表
工程名称：邹城市石墙镇上九山村排水渠建设项目-评审 |  |  |  | 标段： |  |  |  |  | 第1页 共1页
序号 | 代号 | 名称/规格 | 单位 |  | 数量 | 税率(%) | 定额 |  |  |  | 地方
[7 empty] | 单价(除税) | 单价(含税) |  | 合价 | 单价(除税) | 单价(含税) | 合价
1 | 0001004 0 | 综合工日（市政) | 工日 |  | 935.9364 |  | 117.00 | 117.00 |  | 109504.56 | 103.00 |  | 96401.45
2 | 0209001 3 | 塑料薄膜 | m2 |  | 388.2928 | 13 | 1.86 | 2.10 |  | 722.22 | 1.06 | 1.20 | 411.59
3 | 0405002 9 | 片石 | m3 |  | 562.7685 | 3 | 97.09 | 100.00 |  | 54639.19
4 | 0411002 7 | 毛石(综合) | m3 |  | 155.2500 | 3 | 174.76 | 180.00 |  | 27131.49
5 | 3411000 3 | 水 | m3 |  | 562.9505 | 3 | 6.36 | 6.55 |  | 3580.37 | 4.05 | 4.17 | 2279.95
6 | 3411000 9 | 电 | kW·h |  | 17.0240 | 13 | 0.80 | 0.90 |  | 13.62 | 0.80 | 0.90 | 13.62
7 | 8001001 5 | 水泥砂浆 M10.0 | m3 |  | 0.3095 |  | 371.81 | 392.38 |  | 115.08 | 288.54 | 306.23 | 89.30
8 | 8001002 3 | 砌筑水泥砂浆 M7.5 | m3 |  | 233.7187 |  | 361.37 | 380.58 |  | 84458.93 | 278.51 | 294.90 | 65093.00
9 | 8005001 3 | 水泥抹灰砂浆 1:3 | m3 |  | 13.3924 |  | 506.88 | 539.97 |  | 6788.34 | 405.83 | 435.17 | 5435.04
10 | 8005005 7 | 素水泥浆 | m3 |  | 0.0144 |  | 666.51 | 752.97 |  | 9.60 | 639.24 | 722.21 | 9.21
11 | 8021005 1 | 预拌混凝土 C25 | m3 |  | 22.8480 | 3 | 417.48 | 430.00 |  | 9538.58 | 388.35 | 400.00 | 8873.02
12 | 8800005 3 | 其他材料费 | % |  | 1.0000 |  | 1089.31 | 1138.88 |  | 1089.31 | 517.19 | 548.93 | 517.19
13 | 9901010 15 | 履带式推土机 75kW | 台班 |  | 0.0758 |  | 834.41 | 890.68 |  | 63.25 | 766.91 | 890.68 | 58.13
14 | 9901060 30 | 履带式单斗挖掘机(液 压) 1m3 | 台班 |  | 0.7541 |  | 1086.47 | 1183.07 |  | 819.31 | 1025.11 | 1183.07 | 773.04
15 | 9904060 10 | 机动翻斗车 1t | 台班 |  | 1.9348 |  | 206.55 | 213.02 |  | 399.63 | 179.55 | 213.02 | 347.39
16 | 9906110 10 | 干混砂浆罐式搅拌机 | 台班 |  | 9.1502 |  | 249.48 | 255.99 |  | 2282.79 | 211.98 | 255.99 | 1939.66
合计 | [9 empty] | 301156.27 | － | － | 182241.59
日期： | [8 empty] | 胜通软件

## 5.措施项目清单计价汇总表
措施项目清单计价汇总表
工程名称：邹城市石墙镇上九山村排水渠建设项目-评审 |  | 标段： | 第1页 共1页
序号 | 项目名称 |  |  | 金额(元)
1 | 单价措施费 |  |  | 14160.75
2 | 总价措施费 |  |  | 3722.1
合计 |  |  |  | 17882.85
日期： |  |  | 胜通软件

## 6.总价措施项目清单与计价表
总价措施项目清单与计价表
工程名称：邹城市石墙镇上九山村排水渠建设项目-评审 |  | 标段： |  | 第1页 共2页
序号 | 项目名称 |  | 计算基础 |  | 费率(%) | 金额(元)
| 计费基础 |  | 分部分项省价人机费 |  |  | 113072.48
人机费含量
| 其中：(1) 夜间施工费（H1） |  |  |  | 45
| (2) 二次搬运费（H2） |  |  |  | 45
| (3) 冬雨季施工增加费（H3） |  |  |  | 45
| (4) 已完工程及设备保护费（H4） |  |  |  | 45
| (5) 工程定位复测费（H5） |  |  |  | 45
| (6) 地下管线交叉处理（H6） |  |  |  | 45
1 | 夜间施工费 |  |  |  | 0.61 | 751.81
| 其中：企业管理费和利润计算基础（A1） |  | 计费基础×F01×H1 |  | 0.61 | 310.38
| 企业管理费（A2） |  | A1×FL |  | 16.2 | 50.28
| 利润（A3） |  | A1×FL |  | 3.8 | 11.79
2 | 二次搬运 |  |  |  | 1.05 | 1294.11
| 其中：企业管理费和利润计算基础（B1） |  | 计费基础×F02×H2 |  | 1.05 | 534.27
| 企业管理费（B2） |  | B1×FL |  | 16.2 | 86.55
| 利润（B3） |  | B1×FL |  | 3.8 | 20.3
3 | 冬雨季施工增加费 |  |  |  | 0.38 | 468.35
| 其中：企业管理费和利润计算基础（C1） |  | 计费基础×F03×H3 |  | 0.38 | 193.35
| 企业管理费（C2） |  | C1×FL |  | 16.2 | 31.32
| 利润（C3） |  | C1×FL |  | 3.8 | 7.35
4 | 已完工程及设备保护费 |  |  |  | 0.58 | 714.84
| 其中：企业管理费和利润计算基础（D1） |  | 计费基础×F04×H4 |  | 0.58 | 295.12
| 企业管理费（D2） |  | D1×FL |  | 16.2 | 47.81
| 利润（D3） |  | D1×FL |  | 3.8 | 11.21
5 | 工程定位复测费 |  |  |  | 0.12 | 147.9
| 其中：企业管理费和利润计算基础（E1） |  | 计费基础×F05×H5 |  | 0.12 | 61.06
| 企业管理费（E2） |  | E1×FL |  | 16.2 | 9.89
| 利润（E3） |  | E1×FL |  | 3.8 | 2.32
6 | 地下管线交叉处理 |  |  |  | 0.28 | 345.09
| 其中：企业管理费和利润计算基础（F1） |  | 计费基础×F06×H6 |  | 0.28 | 142.47
| 企业管理费（F2） |  | F1×FL |  | 16.2 | 23.08
| 利润（F3） |  | F1×FL |  | 3.8 | 5.41
7 | 疫情防控措施费率 |  | 计费基础×F54
| 合计 |  |  |  |  | 3722.1
| 其中：人机费 |  | A1+B1+C1+D1+E1+F1 |  |  | 1536.65
日期： |  |  |  | 胜通软件
总价措施项目清单与计价表
工程名称：邹城市石墙镇上九山村排水渠建设项目-评审 |  | 标段： |  | 第2页 共2页
序号 | 项目名称 |  | 计算基础 |  | 费率(%) | 金额(元)
| 企业管理费 |  | A2+B2+C2+D2+E2+F2 |  |  | 248.93
| 利润 |  | A3+B3+C3+D3+E3+F3 |  |  | 58.38
日期： |  |  |  | 胜通软件

## 7.单价措施项目清单与计价表
单价措施项目清单与计价表
工程名称：邹城市石墙镇上九山村排水渠建设项目-评审 |  |  | 标段： |  |  | 第1页 共1页
序号 | 项目编码 | 项目名称 |  | 项目特征描述 | 计量单位 |  | 工程量 | 金额（元）
[8 empty] | 综合单价 | 合价
1 | 3.1 | 混凝土模板及支架 |  |  | 项 |  | 1 | 12160.75 | 12160.75
2 | 3.2 | 脚手架 |  |  | 项 |  | 1
3 | 3.3 | 大型机械进出场及安 拆 |  |  | 项 |  | 1 | 2000 | 2000
4 | 3.4 | 筑岛、围堰 |  |  | 项 |  | 1
5 | 3.5 | 便道、便桥 |  |  | 项 |  | 1
6 | 3.6 | 混凝土泵送 |  |  | 项 |  | 1
7 | 3.7 | 施工围挡 |  |  | 项 |  | 1
8 | 3.8 | 施工排水、降水 |  |  | 项 |  | 1
9 | 3.9 | 地上、地下设施、建 筑物临时保护设施 |  |  | 项 |  | 1
10 | 3.10 | 洞内临时设施 |  |  | 项 |  | 1
11 | 3.11 | 交通维护及疏导 |  |  | 项 |  | 1
合计 | [8 empty] | 14160.75
日期： | [5 empty] | 胜通软件

## 8.措施项目综合单价分析表-2
措施项目综合单价分析表-2
工程名称：邹城市石墙镇上九山村排水渠建设项目-评审 |  |  | 标段： |  |  |  |  | 第1页 共1页
序号 | 项目编码 | 项目名称 |  | 单位 | 工程量 | 综合单价组成 | [5 empty] | 综合 单价
[6 empty] | 人工费 | 材料费 |  | 机械费 | 计费 基础 | 管理费 和利润
1 | 3.1 | 混凝土模板及支架 |  | 项 | － | 6869.74 | 2558.75 |  | 962.08 | 8850.91 | 1770.18 | 12160.75
| 3-3-15 | 台帽 胶合板模板 |  | 10m2 | 11.2 | 6869.74 | 2558.75 |  | 962.08
2 | 3.2 | 脚手架 |  | 项 | －
3 | 3.3 | 大型机械进出场及安拆 |  | 项 | － |  | 2000.00 |  |  |  |  | 2000
| 临时子目 | 挖掘机进出 场 |  | 台 | 1 |  | 2000.00
4 | 3.4 | 筑岛、围堰 |  | 项 | －
5 | 3.5 | 便道、便桥 |  | 项 | －
6 | 3.6 | 混凝土泵送 |  | 项 | －
7 | 3.7 | 施工围挡 |  | 项 | －
8 | 3.8 | 施工排水、降水 |  | 项 | －
9 | 3.9 | 地上、地下设施、建筑物临时保护设 施 |  | 项 | －
10 | 3.10 | 洞内临时设施 |  | 项 | －
11 | 3.11 | 交通维护及疏导 |  | 项 | －
日期： | [7 empty] | 胜通软件

## 9.规费、税金项目清单与计价表
规费、税金项目清单与计价表
工程名称：邹城市石墙镇上九山村排水渠建设项目-评审 |  | 标段： |  | 第1页 共1页
序号 | 项目名称 |  | 计算基础 |  | 费率(%) | 金额(元)
| 分部分项工程费+措施项目费+其他项目费-疫 情防控措施费-智慧工地单价措施 |  |  |  |  | 250567.39
| 分部分项工程费+措施项目费+其他项目费 |  |  |  |  | 250567.39
1 | 规费 |  |  |  |  | 19907.59
1.1 | 安全文明施工费 |  |  |  |  | 14357.52
1.1.1 | 其中：1. 安全施工费 |  | 分部分项工程费+措施项目费+其 他项目费-疫情防控措施费 |  | 1.75 | 4384.93
1.1.2 | 2. 环境保护费 |  | 分部分项工程费+措施项目费+其 他项目费-疫情防控措施费 |  | 1.33 | 3332.55
1.1.3 | 3. 文明施工费 |  | 分部分项工程费+措施项目费+其 他项目费-疫情防控措施费 |  | 0.84 | 2104.77
1.1.4 | 4. 临时设施费 |  | 分部分项工程费+措施项目费+其 他项目费-疫情防控措施费 |  | 1.81 | 4535.27
1.2 | 社会保险费 |  | 分部分项工程费+措施项目费+其 他项目费-疫情防控措施费 |  | 1.52 | 3808.62
1.3 | 住房公积金 |  | 按工程所在地相关规定计算 |  | 0.59 | 1478.35
1.4 | 建设项目工伤保险 |  | 按工程所在地相关规定计算 |  | 0.105 | 263.1
1.5 | 优质优价费 |  | 分部分项工程费+措施项目费+其 他项目费
2 | 税金 |  | 分部分项工程费+措施项目费+其 他项目费+规费+设备费-甲供材料 费-甲供主材费-甲供设备费 |  | 9 | 24342.75
| 合计 |  |  |  |  | 44250.34
日期： |  |  |  | 胜通软件