## 1. gclx zymc 汇总表
招标控制价汇总表
工程名称：看庄镇夏看铺村基础设施综合建设项目（路、排水）二期（评审） |  | 标段： |  | 第1页 共1页
序号 | 汇总名称 |  | 合计
|  |  | 金额（元） |  | 其中暂估价（元）
1 | 分部分项工程 |  | 495693.03
1.1 | A、土石方工程 |  | 495693.03
2 | 措施项目 |  | 6025.72
2.1 | 单价措施费 |  | 2687.19
2.2 | 总价措施费 |  | 3338.53
3 | 其他项目
3.1 | 暂列金额
3.2 | 专业工程暂估价
3.3 | 特殊项目暂估价
3.4 | 计日工
3.5 | 采购保管费
3.6 | 其他检验试验费
3.7 | 总承包服务费
3.8 | 其他
4 | 规费 |  | 39811.39
5 | 设备费
6 | 税金 |  | 48737.71
| 合计=1+2+3+4+5+6 |  | 590267.85
胜通软件

## 2.分部分项工程量清单与计价表
分部分项工程量清单与计价表
工程名称：看庄镇夏看铺村基础设施综合建设项目（路、排水）二期（评审） |  |  | 标段： |  |  | 第1页 共2页
序号 | 项目编码 | 项目名称 项目特征 |  | 计量单位 | 工程量 |  | 金额（元）
[7 empty] | 综合单价 | 合价 | 其中： 暂估价
一、道路两侧路沿石、渗水砖工程
1 | 040204004001 | 安装大理石路沿（250×120×1000mm） 12341×100×60 2312123412312123456米一道 7121212347项目特征 |  | 计量单位 | 工程量 |  | 金额（元）
[7 empty] | 综合单价 | 合价 | 其中： 暂估价
本页小计
合计 | [7 empty] | 495693.03
胜通软件

## 3.分部分项工料机汇总表
分部分项工料机汇总表
工程名称：看庄镇夏看铺村基础设施综合建设项目（路、排水）二期（评审） |  |  |  |  | 标段： | [5 empty] | 第1页 共2页
序号 | 代号 | 名称/规格 | 单位 | 数量 |  | 税率(%) | 定额 |  |  | 地方 |  |  |  | 暂估
[7 empty] | 单价(除税) | 单价(含税) | 合价 | 单价(除税) |  | 单价(含税) | 合价 | 单价(除税) | 单价(含税) | 合价
1 | 00010040 | 综合工日（市政) | 工日 | 828.7226 |  |  | 117.00 | 117.00 | 96960.54 | 103.00 |  |  | 85358.43
2 | 02090013 | 塑料薄膜 | m2 | 4251.3200 |  | 13 | 1.86 | 2.10 | 7907.46 | 2.19 |  | 2.47 | 9310.39
3 | 03110143 | 石料切割锯片 | 片 | 1.1962 |  | 13 | 64.60 | 73.00 | 77.27 | 84.09 |  | 95.02 | 100.59
4 | 03110153 | 金刚石锯片 | 片 | 0.1296 |  | 13 | 584.07 | 660.00 | 75.70 | 601.77 |  | 680.00 | 77.99
5 | 03150905 | 铁件(综合) | kg | 110.6920 |  | 13 | 4.78 | 5.40 | 529.11 | 5.75 |  | 6.50 | 636.48
6 | 04030019 | 中粗砂 | m3 | 55.2769 |  | 3 | 252.43 | 260.00 | 13953.55 | 174.76 |  | 180.00 | 9660.19
7 | 13350029 | 塑料油膏 | kg | 17.3443 |  | 13 | 2.63 | 2.97 | 45.62 | 2.65 |  | 3.00 | 45.96
8 | 14350083 | 脱模剂 | kg | 29.9794 |  | 13 | 2.37 | 2.68 | 71.05 | 2.62 |  | 2.96 | 78.55
9 | 34110003 | 水 | m3 | 312.1342 |  | 3 | 6.36 | 6.55 | 1985.17 | 4.03 |  | 4.15 | 1257.90
10 | 34110009 | 电 | kW·h | 187.9776 |  | 13 | 0.80 | 0.90 | 150.38 | 0.80 |  | 0.90 | 150.38
11 | 35010013 | 钢模板 | kg | 139.5327 |  | 13 | 4.87 | 5.50 | 679.52 | 4.48 |  | 5.06 | 625.11
12 | 80050009 | 水泥抹灰砂浆 1:2 | m3 | 0.6575 |  |  | 544.30 | 584.97 | 357.88 | 427.08 |  | 463.25 | 280.81
13 | 80050013 | 水泥抹灰砂浆 1:3 | m3 | 10.7832 |  |  | 506.88 | 539.97 | 5465.79 | 382.53 |  | 411.17 | 4124.90
14 | 80210043 | 预拌混凝土 C15 | m3 | 7.9690 |  | 3 | 407.77 | 420.00 | 3249.52 | 359.22 |  | 370.00 | 2862.62
15 | 88000053 | 其他材料费 | % | 1.0000 |  |  | 518.25 | 551.11 | 518.25 | 438.22 |  | 470.56 | 438.22
16 | 990101015 | 履带式推土机 75kW | 台班 | 1.2716 |  |  | 834.41 | 890.68 | 1061.04 | 766.91 |  | 890.68 | 975.20
17 | 990107020 | 履带式单斗机械挖掘机 1单价 (元)
[6 empty] | 人工费 | 材料费 |  | 机械费 | 计费 基础 | 管理费 和利润
1
2
3
4
5
6
7
胜通软件
工程量清单综合单价分析表(核对工程量)
工程名称：看庄镇夏看铺村基础设施综合建设项目（路、排水）二期（评审） |  |  | 标段： |  |  |  |  | 第2页 共2页
序号 | 编码 | 名称 |  | 单位 | 工程量 | 综合单价组成（元） | [5 empty] | 综合 单价 (元)
[6 empty] | 人工费 | 材料费 |  | 机械费 | 计费 基础 | 管理费 和利润
胜通软件

## 7.单价措施项目清单与计价表
单价措施项目清单与计价表
工程名称：看庄镇夏看铺村基础设施综合建设项目（路、排水）二期（评审） |  |  | 标段： |  |  | 第1页 共1页
序号 | 项目编码 | 项目名称 |  | 项目特征描述 | 计量单位 |  | 工程量 | 金额（元）
[8 empty] | 综合单价 | 合价
1 | 3.1 | 混凝土模板及支架 |  |  | 项 |  | 1
2 | 3.2 | 脚手架 |  |  | 项 |  | 1
3 | 3.3 | 大型机械进出场及安 拆 |  |  | 项 |  | 1 | 2687.19 | 2687.19
4 | 3.4 | 筑岛、围堰 |  |  | 项 |  | 1
5 | 3.5 | 便道、便桥 |  |  | 项 |  | 1
6 | 3.6 | 混凝土泵送 |  |  | 项 |  | 1
7 | 3.7 | 施工围挡 |  |  | 项 |  | 1
8 | 3.8 | 施工排水、降水 |  |  | 项 |  | 1
9 | 3.9 | 地上、地下设施、建 筑物临时保护设施 |  |  | 项 |  | 1
10 | 3.10 | 洞内临时设施 |  |  | 项 |  | 1
11 | 3.11 | 交通维护及疏导 |  |  | 项 |  | 1
合计 | [8 empty] | 2687.19
胜通软件

## 8.规费、税金项目清单与计价表
规费、税金项目清单与计价表
工程名称：看庄镇夏看铺村基础设施综合建设项目（路、排水）二期（评审） |  | 标段： |  | 第1页 共1页
序号 | 项目名称 |  | 计算基础 |  | 费率(%) | 金额(元)
| 分部分项工程费+措施项目费+其他项目费-疫 情防控措施费-智慧工地单价措施 |  |  |  |  | 501718.75
| 分部分项工程费+措施项目费+其他项目费 |  |  |  |  | 501718.75
1 | 规费 |  |  |  |  | 39811.39
1.1 | 安全文明施工费 |  |  |  |  | 28698.32
1.1.1 | 其中：1. 安全施工费 |  | 分部分项工程费+措施项目费+其 他项目费-疫情防控措施费 |  | 1.74 | 8729.91
1.1.2 | 2. 环境保护费 |  | 分部分项工程费+措施项目费+其 他项目费-疫情防控措施费 |  | 1.33 | 6672.86
1.1.3 | 3. 文明施工费 |  | 分部分项工程费+措施项目费+其 他项目费-疫情防控措施费 |  | 0.84 | 4214.44
1.1.4 | 4. 临时设施费 |  | 分部分项工程费+措施项目费+其 他项目费-疫情防控措施费 |  | 1.81 | 9081.11
1.2 | 社会保险费 |  | 分部分项工程费+措施项目费+其 他项目费-疫情防控措施费 |  | 1.52 | 7626.13
1.3 | 住房公积金 |  | 按工程所在地相关规定计算 |  | 0.59 | 2960.14
1.4 | 建设项目工伤保险 |  | 按工程所在地相关规定计算 |  | 0.105 | 526.8
1.5 | 优质优价费 |  | 分部分项工程费+措施项目费+其 他项目费
2 | 税金 |  | 分部分项工程费+措施项目费+其 他项目费+规费+设备费-甲供材料 费-甲供主材费-甲供设备费 |  | 9 | 48737.71
| 合计 |  |  |  |  | 88549.1
胜通软件