## 1. gclx zymc 汇总表
招标控制价汇总表
工程名称：ps—邹城市石墙镇羊绪东村至羊绪西村路北透水砖及护坡建设项目 |  | 标段： |  | 第1页 共1页
序号 | 汇总名称 |  | 合计
|  |  | 金额（元） |  | 其中暂估价（元）
1 | 分部分项工程 |  | 283703.26
1.1 | A、土石方工程 |  | 283703.26
2 | 措施项目 |  | 3626.39
2.1 | 单价措施费
2.2 | 总价措施费 |  | 3626.39
3 | 其他项目
3.1 | 暂列金额
3.2 | 专业工程暂估价
3.3 | 特殊项目暂估价
3.4 | 计日工
3.5 | 采购保管费
3.6 | 其他检验试验费
3.7 | 总承包服务费
3.8 | 索赔与现场签证费
3.9 | 价格调整费用
3.10 | 其他
4 | 规费 |  | 22828.34
5 | 设备费
6 | 税金 |  | 27914.22
| 合计=1+2+3+4+5+6 |  | 338072.21
日期： |  |  |  | 胜通软件

## 2.分部分项工程量清单与计价表
分部分项工程量清单与计价表
工程名称：ps—邹城市石墙镇羊绪东村至羊绪西村路北透水砖及护坡建设项目 |  |  | 标段： |  |  | 第1页 共1页
序号 | 项目编码 | 项目名称 项目特征 |  | 计量单位 | 工程量 |  | 金额（元）
[7 empty] | 综合单价 | 合价 | 其中： 暂估价
1 | 010402001001 | 加气块砌挡墙 1.砌块品种、规格、强度等级： 2.墙体类型：厚240mm 3.砂浆强度等级:m5.0 |  | m3 | 179.04 |  | 517.36 | 92628.13
2 | 011201001001 | 墙面一般抹灰 1.墙体类型 2.底层厚度、砂浆配合比 3.面层厚度、砂浆配合比 4.装饰面材料种类 5.分格缝宽度、材料种类 |  | m2 | 962 |  | 24.65 | 23713.3
3 | 040103001001 | 回填方 1.密实度要求 2.填方材料品种 3.填方粒径要求 4.填方来源、运距 |  | m3 | 90 |  | 16.87 | 1518.3
4 | 040204004001 | 修复路沿石(拆安) 1.材料品种、规格 2.基础、垫层：材料品 种、厚度 |  | m | 130 |  | 17.88 | 2324.4
5 | 040204003001 | 人行道铺设200*100*60厚渗水砖 1.混凝土强度等级 ：C15垫层 2.厚度 :厚6cm 3.基础、垫层：材料品 渗水砖 200mm*100mm*60mm厚度 4.水泥砂浆：抹树池 |  | m2 | 1778.24 |  | 89.6 | 159330.3
6 | 040203007001 | 水泥混凝土（羊绪村土路到主路入口） 1.混凝土强度等级：C25 2.掺和料:商砼 3.厚度：100mm 4.嵌缝材料 |  | m2 | 101.4 |  | 41.31 | 4188.83
本页小计 | [7 empty] | 283703.26
合计 | [7 empty] | 283703.26
日期：2023-12-19 | [5 empty] | 胜通软件

## 3.工程量清单综合单价分析表
工程量清单综合单价分析表
工程名称：ps—邹城市石墙镇羊绪东村至羊绪西村路北透水砖及护坡建设项目 |  |  | 标段： |  |  |  |  | 第1页 共2页
序号 | 项目编码 | 项目名称 |  | 单位 | 工程量 | 综合单价组成 | [5 empty] | 综合 单价
[6 empty] | 人工费 | 材料费 |  | 机械费 | 计费 基础 | 管理费 和利润
1 | 010402001001 | 加气块砌挡墙 1.砌块品种、规格、强度等级： 2.墙体类型：厚240mm 3.砂浆强度等级:m5.0 |  | m3 | － | 169.73 | 305.52 |  | 2.10 | 200.07 | 40.01 | 517.36
| 4-2-1借 | 加气混凝土砌块墙 |  | 10m3 | 0.1 | 169.73 | 305.52 |  | 2.10
2 | 011201001001 | 墙面一般抹灰 1.墙体类型 2.底层厚度、砂浆配合比 3.面层厚度、砂浆配合比 4.装饰面材料种类 5.分格缝宽度、材料种类 |  | m2 | － | 14.76 | 6.05 |  | 0.36 | 17.42 | 3.48 | 24.65
| 12-1-10借 | [水泥石灰抹灰砂浆 1:1:6][水泥石灰 抹灰砂浆 1:0.5:3]混合砂浆(厚 9+6mm) 混凝土墙(砌块墙) |  | 10m2 | 0.1 | 14.76 | 6.05 |  | 0.36
3 | 040103001001 | 回填方 1.密实度要求 2.填方材料品种 3.填方粒径要求 4.填方来源、运距 |  | m3 | － | 12.22 |  |  | 1.56 | 15.44 | 3.09 | 16.87
| 1-1-225 | 机械填土夯实 平地 |  | 100m3 | 0.01 | 12.22 |  |  | 1.56
4 | 040204004001 | 修复路沿石(拆安) 1.材料品种、规格 2.基础、垫层：材料品 种、厚度 |  | m | － | 11.85 | 3.28 |  | 0.05 | 13.53 | 2.70 | 17.88
| 1-3-37 | 拆除侧石 石质 |  | 100m | 0.01 | 4.66
| 2-4-27调 | 安装石质路沿石 |  | 100m | 0.01 | 7.19 | 3.28 |  | 0.05
5 | 040204003001 | 人行道铺设200*100*60厚渗水砖 1.混凝土强度等级 ：C15垫层 2.厚度 :厚6cm 3.基础、垫层：材料品 渗水砖 200mm*100mm*60mm厚度 4.水泥砂浆：抹树池 |  | m2 | － | 26.20 | 57.14 |  | 0.25 | 30.07 | 6.01 | 89.6
| 2-4-16调 | 混凝土人行道 混凝土底层 |  | 10m3 | 0.006 | 5.42 | 17.95
| 2-4-6调 | 人行道块料铺设 干硬性水泥砂浆垫层 混凝土彩色步砖 |  | 100m2 | 0.01 | 18.78 | 11.94 |  | 0.24
| zc7_0003 | 预制混凝土彩色步砖200×100×60 |  | m2 | 1.02 |  | 27.08
| 12-1-12借 | 水泥砂浆抹树池 |  | 10m2 | 0.003 | 2.00 | 0.17 |  | 0.01
| = | 渗水砖 |  |  | 1.057
| = | 树坑800/6 |  |  | 0.089
6 | 040203007001 | 水泥混凝土（羊绪村土路到主路入口 ） 1.混凝土强度等级：C25 2.掺和料:商砼 3.厚度：100mm 4.嵌缝材料 |  | m2 | － | 8.38 | 31.03 |  |  | 9.52 | 1.90 | 41.31
| 2-3-79 | 预拌混凝土 厚度20cm |  | 100m2 | 0.01 | 11.32 | 0.92
| zc7_0001 | C25预拌混凝土路面(抗折 45#) |  | m3 | 0.204 |  | 61.40
| 2-3-80 | 预拌混凝土 每增减1cm |  | 100m2 | -0.1 | -2.94 | -0.59
日期： | [7 empty] | 胜通软件
工程量清单综合单价分析表
工程名称：ps—邹城市石墙镇羊绪东村至羊绪西村路北透水砖及护坡建设项目 |  |  | 标段： |  |  |  |  | 第2页 共2页
序号 | 项目编码 | 项目名称 |  | 单位 | 工程量 | 综合单价组成 | [5 empty] | 综合 单价
[6 empty] | 人工费 | 材料费 |  | 机械费 | 计费 基础 | 管理费 和利润
| zc7_0002 | 预拌混凝土路面(抗折 45#) |  | m3 | -0.102 |  | -30.70
日期： | [7 empty] | 胜通软件

## 4.分部分项工料机汇总表
分部分项工料机汇总表
工程名称：ps—邹城市石墙镇羊绪东村至羊绪西村路北透水砖及护坡建设项目 |  |  | 标段： |  |  | 第1页 共1页
序号 | 代号 | 名称/规格 |  | 单位 | 数量 |  | 定额 |  | 地方 单价
[7 empty] | 单价 | 合价
1 | 00010010 | 综合工日（土建) |  | 工日 | 276.2587 |  | 128.00 | 35361.11 | 110.00
2 | 00010020 | 综合工日（装饰) |  | 工日 | 147.9693 |  | 138.00 | 20419.76 | 120.00
3 | 00010040 | 综合工日（市政) |  | 工日 | 451.5829 |  | 117.00 | 52835.20 | 103.00
4 | 03150905 | 铁件(综合) |  | kg | 0.5070 |  | 4.78 | 2.42 | 5.75
5 | 04030033 | 天然砂 细砂 |  | m3 | 7.1130 |  | 252.43 | 1795.53 | 174.76
6 | 04130005 | 烧结煤矸石普通砖 240×115×53 |  | m3 | 7.7703 |  | 660.19 | 5129.87 | 436.89
7 | 04150015 | 蒸压粉煤灰加气混凝土砌块 600×200×240 |  | m3 | 169.4435 |  | 250.49 | 42443.90 | 272.28
8 | 14350083 | 脱模剂 |  | kg | 0.5820 |  | 2.37 | 1.38 | 2.62
9 | 34110003 | 水 |  | m3 | 54.0950 |  | 6.36 | 344.04 | 6.60
10 | 34110009 | 电 |  | kW·h | 22.9418 |  | 0.80 | 18.35 | 1.00
11 | 35010013 | 钢模板 |  | kg | 2.6891 |  | 4.87 | 13.10 | 4.48
12 | 80010001 | 混合砂浆 M5.0 |  | m3 | 18.2442 |  | 377.59 | 6888.83 | 273.73
13 | 80010049 | 预拌地面砂浆(干拌) DS M15 |  | m3 | 0.8060 |  | 425.24 | 342.74 | 514.56
14 | 80010057 | 干硬性水泥砂浆 1:3 |  | m3 | 54.6809 |  | 505.61 | 27647.21 | 358.03
15 | 80050009 | 水泥抹灰砂浆 1:2 |  | m3 | 0.0130 |  | 544.30 | 7.08 | 395.24
16 | 80050027 | 水泥石灰抹灰砂浆 1:0.5:3 |  | m3 | 7.0511 |  | 496.26 | 3499.18 | 368.27
17 | 80050035 | 水泥石灰抹灰砂浆 1:1:6 |  | m3 | 10.5768 |  | 454.51 | 4807.26 | 330.44
18 | 80210047 | 预拌混凝土 C20 |  | m3 | 107.7613 |  | 407.77 | 43941.83 | 291.26
19 | 88000053 | 其他材料费 |  | % | 1.0000 |  | 1108.58 | 1108.58 | 792.10
20 | 990123010 | 电动夯实机 250N·m |  | 台班 | 4.9509 |  | 28.30 | 140.11 | 28.30
21 | 990610010 | 灰浆搅拌机 200L |  | 台班 | 4.4969 |  | 202.44 | 910.35 | 164.94
22 | 990611010 | 干混砂浆罐式搅拌机 |  | 台班 | 2.0393 |  | 249.48 | 508.76 | 211.98
合计 | [7 empty] | 248166.59 | －
日期： | [5 empty] | 胜通软件

## 5.分部分项主材汇总表
分部分项主材汇总表
工程名称：ps—邹城市石墙镇羊绪东村至羊绪西村路北透水砖及护坡建设项目 |  | 标段： |  |  | 第1页 共1页
序号 | 名称/规格 |  | 单位 | 数量 |  | 单价 | 金额
1 | C25预拌混凝土路面(抗折 45#) |  | m3 | 20.69 |  | 300.97 | 6225.75
2 | 预拌混凝土路面(抗折 45#) |  | m3 | -10.34 |  | 300.97 | -3112.87
3 | 预制混凝土彩色步砖200×100×60 |  | m2 | 1813.80 |  | 26.55 | 48156.52
合计 | [6 empty] | 51269.40
日期： |  |  |  |  | 胜通软件

## 6.总价措施项目清单与计价表
总价措施项目清单与计价表
工程名称：ps—邹城市石墙镇羊绪东村至羊绪西村路北透水砖及护坡建设项目 |  | 标段： |  | 第1页 共2页
序号 | 项目名称 |  | 计算基础 |  | 费率(%) | 金额(元)
| 计费基础 |  | 分部分项省价人机费 |  |  | 110164.08
人机费含量
| 其中：(1) 夜间施工费（H1） |  |  |  | 45
| (2) 二次搬运费（H2） |  |  |  | 45
| (3) 冬雨季施工增加费（H3） |  |  |  | 45
| (4) 已完工程及设备保护费（H4） |  |  |  | 45
| (5) 工程定位复测费（H5） |  |  |  | 45
| (6) 地下管线交叉处理（H6） |  |  |  | 45
1 | 夜间施工费 |  |  |  | 0.61 | 732.48
| 其中：企业管理费和利润计算基础（A1） |  | 计费基础×F01×H1 |  | 0.61 | 302.4
| 企业管理费（A2） |  | A1×FL |  | 16.2 | 48.99
| 利润（A3） |  | A1×FL |  | 3.8 | 11.49
2 | 二次搬运 |  |  |  | 1.05 | 1260.83
| 其中：企业管理费和利润计算基础（B1） |  | 计费基础×F02×H2 |  | 1.05 | 520.53
| 企业管理费（B2） |  | B1×FL |  | 16.2 | 84.33
| 利润（B3） |  | B1×FL |  | 3.8 | 19.78
3 | 冬雨季施工增加费 |  |  |  | 0.38 | 456.3
| 其中：企业管理费和利润计算基础（C1） |  | 计费基础×F03×H3 |  | 0.38 | 188.38
| 企业管理费（C2） |  | C1×FL |  | 16.2 | 30.52
| 利润（C3） |  | C1×FL |  | 3.8 | 7.16
4 | 已完工程及设备保护费 |  |  |  | 0.58 | 696.46
| 其中：企业管理费和利润计算基础（D1） |  | 计费基础×F04×H4 |  | 0.58 | 287.53
| 企业管理费（D2） |  | D1×FL |  | 16.2 | 46.58
| 利润（D3） |  | D1×FL |  | 3.8 | 10.93
5 | 工程定位复测费 |  |  |  | 0.12 | 144.1
| 其中：企业管理费和利润计算基础（E1） |  | 计费基础×F05×H5 |  | 0.12 | 59.49
| 企业管理费（E2） |  | E1×FL |  | 16.2 | 9.64
| 利润（E3） |  | E1×FL |  | 3.8 | 2.26
6 | 地下管线交叉处理 |  |  |  | 0.28 | 336.22
| 其中：企业管理费和利润计算基础（F1） |  | 计费基础×F06×H6 |  | 0.28 | 138.81
| 企业管理费（F2） |  | F1×FL |  | 16.2 | 22.49
| 利润（F3） |  | F1×FL |  | 3.8 | 5.27
7 | 疫情防控措施费率 |  | 计费基础×F54
| 合计 |  |  |  |  | 3626.39
| 其中：人机费 |  | A1+B1+C1+D1+E1+F1 |  |  | 1497.14
日期： |  |  |  | 胜通软件
总价措施项目清单与计价表
工程名称：ps—邹城市石墙镇羊绪东村至羊绪西村路北透水砖及护坡建设项目 |  | 标段： |  | 第2页 共2页
序号 | 项目名称 |  | 计算基础 |  | 费率(%) | 金额(元)
| 企业管理费 |  | A2+B2+C2+D2+E2+F2 |  |  | 242.55
| 利润 |  | A3+B3+C3+D3+E3+F3 |  |  | 56.89
日期： |  |  |  | 胜通软件

## 7.规费、税金项目清单与计价表
规费、税金项目清单与计价表
工程名称：ps—邹城市石墙镇羊绪东村至羊绪西村路北透水砖及护坡建设项目 |  | 标段： |  | 第1页 共1页
序号 | 项目名称 |  | 计算基础 |  | 费率(%) | 金额(元)
| 分部分项工程费+措施项目费+其他项目费-疫 情防控措施费-智慧工地单价措施 |  |  |  |  | 287329.65
| 分部分项工程费+措施项目费+其他项目费 |  |  |  |  | 287329.65
1 | 规费 |  |  |  |  | 22828.34
1.1 | 安全文明施工费 |  |  |  |  | 16463.99
1.1.1 | 其中：1. 安全施工费 |  | 分部分项工程费+措施项目费+其他 项目费-疫情防控措施费 |  | 1.75 | 5028.27
1.1.2 | 2. 环境保护费 |  | 分部分项工程费+措施项目费+其他 项目费-疫情防控措施费 |  | 1.33 | 3821.48
1.1.3 | 3. 文明施工费 |  | 分部分项工程费+措施项目费+其他 项目费-疫情防控措施费 |  | 0.84 | 2413.57
1.1.4 | 4. 临时设施费 |  | 分部分项工程费+措施项目费+其他 项目费-疫情防控措施费 |  | 1.81 | 5200.67
1.2 | 社会保险费 |  | 分部分项工程费+措施项目费+其他 项目费-疫情防控措施费 |  | 1.52 | 4367.41
1.3 | 住房公积金 |  | 按工程所在地相关规定计算 |  | 0.59 | 1695.24
1.4 | 建设项目工伤保险 |  | 按工程所在地相关规定计算 |  | 0.105 | 301.7
1.5 | 优质优价费 |  | 分部分项工程费+措施项目费+其他 项目费
2 | 税金 |  | 分部分项工程费+措施项目费+其他 项目费+规费+设备费-甲供材料费- 甲供主材费-甲供设备费 |  | 9 | 27914.22
| 合计 |  |  |  |  | 50742.56
日期： |  |  |  | 胜通软件