## 【01-1表】全标段工程量清单汇总表
全标段工程量清单汇总表
建设项目名称：邹城市大束镇2024年度“四好农村路”提质增效专项行动道路通行安全保障工程—安防设施整治行动工程 |  |  |  | 编制时间：2024-04-09 |  |  | 第 1 页 | 共 1 页 |  | 01-1表
项次 | 工程或费用名称 | 单位 | 总数量 | 估算金额（元） |  |  | 技术经济 指标 | 各项费用比例（％） | 备注
|  |  |  | 邹城市2024年大束镇“四好农村路”提质增效专 |  | 合计
1 | 第100章至第700章合计 |  |  | 198585 |  | 198585 |  | 100.00
100 | 清单 第100章 总 则 |  |  | 3893 |  | 3893 |  | 1.96
300 | 清单 第300章 路 面 |  |  | 30911 |  | 30911 |  | 15.57
600 | 清单 第600章 安全设施及预埋管线 |  |  | 163781 |  | 163781 |  | 82.47
9 | 已包含在清单合计中的材料、工程设备、专业工程暂估价合计
10 | 清单合计减去材料、工程设备、专业工程暂估价合计 |  |  | 198585 |  | 198585 |  | 100.00
11 | 计日工合计
11.1 | 劳务
11.2 | 材料
11.3 | 施工机械
12 | 暂列金额（不含计日工总额）
13 | 招标控制价 |  |  | 198585 |  | 198585 |  | 100.00
编制：10824317 |  |  |  |  | 复核：

## 【01表】表A.0.2-5 总预算表
表A.0.2-5 总预算表
建设项目名称：邹城市2024年大束镇“四好农村路”提质增效专项行动村道生命安防工程（东外环-侯家洼）
编制范围：邹城市2024年大束镇“四好农村路”提质增效专项行动村道生命安防工程（东外环-侯家洼） | [6 empty] | 第 1 页 | 共 2 页 | 01表
| 分项编号 | 工程或费用名称 | 单位 | 数量 | 金额（元） | 技术经济指标 | 各项费用比例(%) | 备注
| 1 | 第100章至第700章合计 |  |  | 198585 |  | 100.00
| 100 | 清单 第100章 总 则 |  |  | 3893 |  | 1.96
| 102 | 工程管理 |  |  | 3893 |  | 1.96
| 102-2 | 施工环保费 | 总额 |  | 973 |  | 0.49
| 102-3 | 安全生产费 | 总额 |  | 2920 |  | 1.47
| 300 | 清单 第300章 路 面 |  |  | 30911 |  | 15.57
| 314 | 路面及中央分隔带排水 |  |  | 30911 |  | 15.57
| 314-1 | 拆除、新装单箅雨水口篦子（球墨铸铁450mm*750mm） | 套 | 110 | 30911 | 281.01 | 15.57
| 600 | 清单 第600章 安全设施及预埋管线 |  |  | 163781 |  | 82.47
| 602 | 护栏 |  |  | 53183 |  | 26.78
| 602-1 | 钢护栏（立柱） |  |  | 53183 |  | 26.78
| -a | 道口桩 | 个 | 16 | 4254 | 265.88 | 2.14
| -b | 示警桩 | 个 | 120 | 48929 | 407.74 | 24.64
| 604 | 道路交通标志 |  |  | 28832 |  | 14.52
| 604-1 | 单柱式交通标志（△900mm标志牌） | 个 | 12 | 28832 | 2402.67 | 14.52
| 605 | 道路交通标线 |  |  | 81766 |  | 41.17
| 605-2 | 路面划线 |  |  | 81766 |  | 41.17
| -a | 白、黄色道路标线（冷喷） | m2 | 4630 | 81766 | 17.66 | 41.17
| 9 | 已包含在清单合计中的材料、工程设备、专业工程暂估价合计
| 10 | 清单合计减去材料、工程设备、专业工程暂估价合计 |  |  | 198585 |  | 100.00
| 11 | 计日工合计
| 11.1 | 劳务
| 11.2 | 材料
| 11.3 | 施工机械
编制：10824317 |  |  |  |  | 复核：
表A.0.2-5 总预算表
建设项目名称：邹城市大束镇2024年度“四好农村路”提质增效专项行动道路通行安全保障工程—安防设施整治行动工程
编制范围：邹城市大束镇2024年度“四好农村路”提质增效专项行动道路通行安全保障工程—安防设施整治行动工程 | [6 empty] | 第 2 页 | 共 2 页 | 01表
| 分项编号 | 工程或费用名称 | 单位 | 数量 | 金额（元） | 技术经济指标 | 各项费用比例(%) | 备注
| 12 | 暂列金额（不含计日工总额）
| 13 | 投标报价 |  |  | 198585 |  | 100.00
编制：10824317 |  |  |  |  | 复核：

## 【02表】表A.0.2-6 人工、主要材料、施工机械台班数量汇
表A.0.2-6 人工、主要材料、施工机械台班数量汇总表
建设项目名称：邹城市大束镇2024年度“四好农村路”提质增效专项行动道路通行安全保障工程—安防设施整治行动工程
编制范围：邹城市大束镇2024年度“四好农村路”提质增效专项行动道路通行安全保障工程—安防设施整治行动工程
代号 | 规格名称 | 单位 | 单价(元) | 总数量 | 分项统计 |  |  | 场外运输损耗
[5 empty] | 清单 第600章 安全设施及预埋管线 |  | 辅助生产 | ％ | 数量
1001001 | 人工 | 工日 | 111.23 | 145.54 | 145.54
1051001 | 机械工 | 工日 | 111.23 | 48.973 | 48.973
001 | 交通标志版面图（版样详见图纸） | 个 | 159.29 | 12 | 12
1511008 | 普C25-32.5-2(商)（普C25-32.5-2(商) | m3 | 436.89 | 24.155 | 24.155
2001001 | HPB300钢筋 | t | 4247.79 | 0.18 | 0.18
2001022 | 20～22号铁丝（镀锌铁丝） | kg | 4.24 | 0.897 | 0.897
2003004 | 型钢（工字钢,角钢） | t | 4247.79 | 1.703 | 1.703
2003015 | 钢管立柱 | t | 4601.77 | 3.3 | 3.3
2003026 | 组合钢模板 | t | 4160.04 | 0.014 | 0.014
2009011 | 电焊条（结422(502、506、507)3.2/4.0/5.0） | kg | 5.07 | 47.968 | 47.968
2009028 | 铁件（铁件） | kg | 4.01 | 89.459 | 89.459
2009029 | 镀锌铁件 | kg | 5.07 | 160.818 | 160.818
3003002 | 汽油（92号） | kg | 7.34 | 619.093 | 619.093
3003003 | 柴油（0号,－10号,－20号） | kg | 6.58 | 12.28 | 12.28
3005002 | 电 | kW·h | 0.75 | 1270.87 | 1270.87
3005004 | 水 | m3 | 4.03 | 25.306 | 25.306
4003002 | 锯材（中板δ＝19～35mm,中方混合规格） | m3 | 1331.35 | 0.002 | 0.002
5009002 | 油漆 | kg | 13.61 | 45.119 | 45.119
5009003 | 标线漆（常温型） | kg | 21.5 | 2268.7 | 2268.7
5503007 | 砂砾（堆方） | m3 | 87.38 | 1.781 | 1.781
6007002 | 铝合金标志（包括板面、垫板及其他金属附件） | t | 19469.03 | 0.026 | 0.026
编制：10824317 | [5 empty] | 复核：
表A.0.2-6 人工、主要材料、施工机械台班数量汇总表
建设项目名称：邹城市大束镇2024年度“四好农村路”提质增效专项行动道路通行安全保障工程—安防设施整治行动工程
编制范围：邹城市大束镇2024年度“四好农村路”提质增效专项行动道路通行安全保障工程—安防设施整治行动工程
代号 | 规格名称 | 单位 | 单价(元) | 总数量 | 分项统计 |  |  | 场外运输损耗
[5 empty] | 清单 第600章 安全设施及预埋管线 |  | 辅助生产 | ％ | 数量
6007004 | 反光膜 | m2 | 141.59 | 76.814 | 76.814
7801001 | 其他材料费 | 元 | 1 | 388.038 | 388.038
7901001 | 设备摊销费 | 元 | 1 | 8.055 | 8.055
8001002 | 功率75kW以内履带式推土机（TY100） | 台班 | 846.83 | 0.001 | 0.001
8001081 | 机械自身质量12～15t光轮压路机（3Y-12/15） | 台班 | 557.64 | 0.001 | 0.001
8003073 | 汽车式划线车(车载式) | 台班 | 613.46 | 15.279 | 15.279
8007001 | 装载质量2t以内载货汽车 | 台班 | 328.29 | 3.366 | 3.366
8007005 | 装载质量6t以内载货汽车（CA141K,CA1091K） | 台班 | 464.63 | 0.156 | 0.156
8009025 | 提升质量5t以内汽车式起重机（QY5） | 台班 | 624.09 | 0.138 | 0.138
8009030 | 提升质量25t以内汽车式起重机（QY25） | 台班 | 1335.8 | 0.149 | 0.149
8013011 | 出水口直径100mm以内电动多级离心清水泵（DA1-100-6,H≤120m） | 台班 | 199.21 | 0.56 | 0.56
8015027 | 容量21kV·A以内交流电弧焊机（BX1-220） | 台班 | 166.39 | 9.319 | 9.319
8015028 | 容量32kV·A以内交流电弧焊机（BX1-330） | 台班 | 180.62 | 4.996 | 4.996
8017040 | 排气量0.6m3/min以内电动空气压缩机（2V-0.6/7） | 台班 | 42.52 | 2.571 | 2.571
8099001 | 小型机具使用费 | 元 | 1 | 551.927 | 551.927
编制：10824317 | [5 empty] | 复核：

## 【04表】表A.0.2-8 综合费率计算表
表A.0.2-8 综合费率计算表
邹城市大束镇2024年度“四好农村路”提质增效专项行动道路通行安全保障工程—安防设施整治行动工程 邹城市2024年大束镇“四好农村路”提质增效专项行动村道生命安防工程（东外环-侯家洼）
编制范围：邹城市大束镇2024年度“四好农村路”提质增效专项行动道路通行安全保障工程—安防设施整治行动工程 | [19 empty] | 第 1 页 |  | 共 1 页 |  | 04表
序号 | 工程类别 | 措施费（%） | [11 empty] | 企业管理费（%） | [5 empty] | 规费（%）
|  | 冬季施工增加费 | 雨季施工增加费 | 夜间施工增加费 | 高原地区施工增加费 | 风沙地区施工增加费 | 沿海地区施工增加费 | 行车干扰施工增加费 | 施工辅助费 |  | 工地转移费 | 综合费率 |  | 基本费用 | 主副食运费补贴 | 职工探亲路费 | 职工取暖补贴 | 财务费用 | 综合费率 | 养老保险费 | 失业保险费 | 医疗保险费 | 工伤保险费 | 住房公积金 | 综合费率
[12 empty] | Ⅰ | Ⅱ
1 | 2 | 3 | 4 | 5 | 6 | 7 | 8 | 9 | 10 |  | 11 | 12 | 13 | 14 | 15 | 16 | 17 | 18 | 19 | 20 | 21 | 22 | 23 | 24 | 25
01 | 土方 | 0.835 | 0.525 | [5 empty] | 0.521 |  |  | 1.36 | 0.521 | 2.747 |  |  |  |  | 2.747 | 16 | 0.7 | 6.5 | 0.7 | 12 | 35.9
02 | 石方 | 0.164 | 0.487 | [5 empty] | 0.47 |  |  | 0.651 | 0.47 | 2.792 |  |  |  |  | 2.792 | 16 | 0.7 | 6.5 | 0.7 | 12 | 35.9
03 | 运输 | 0.166 | 0.533 | [5 empty] | 0.154 |  |  | 0.699 | 0.154 | 1.374 |  |  |  |  | 1.374 | 16 | 0.7 | 6.5 | 0.7 | 12 | 35.9
04 | 路面 | 0.566 | 0.501 | [5 empty] | 0.818 |  |  | 1.067 | 0.818 | 2.427 |  |  |  |  | 2.427 | 16 | 0.7 | 6.5 | 0.7 | 12 | 35.9
04-1 | 路面（隧道路面） | 0.566 | [6 empty] | 0.818 |  |  | 0.566 | 0.818 | 2.427 |  |  |  |  | 2.427 | 16 | 0.7 | 6.5 | 0.7 | 12 | 35.9
05 | 隧道 | 0.203 | [6 empty] | 1.195 |  |  | 0.203 | 1.195 | 3.569 |  |  |  |  | 3.569 | 16 | 0.7 | 6.5 | 0.7 | 12 | 35.9
06 | 构造物Ⅰ | 0.652 | 0.327 | [5 empty] | 1.201 |  |  | 0.979 | 1.201 | 3.587 |  |  |  |  | 3.587 | 16 | 0.7 | 6.5 | 0.7 | 12 | 35.9
06-1 | 构造物Ⅰ(绿化) |  | 0.327 | [5 empty] | 1.201 |  |  | 0.327 | 1.201 | 3.587 |  |  |  |  | 3.587 | 16 | 0.7 | 6.5 | 0.7 | 12 | 35.9
07 | 构造物Ⅱ | 0.868 | 0.388 | 0.903 |  |  |  |  | 1.537 |  |  | 2.159 | 1.537 | 4.726 |  |  |  |  | 4.726 | 16 | 0.7 | 6.5 | 0.7 | 12 | 35.9
08 | 构造物Ⅲ(一般) | 1.616 | 0.765 | 1.702 |  |  |  |  | 2.729 |  |  | 4.083 | 2.729 | 5.976 |  |  |  |  | 5.976 | 16 | 0.7 | 6.5 | 0.7 | 12 | 35.9
08-1 | 构造物Ⅲ(室内) | 1.616 |  | 1.702 |  |  |  |  | 2.729 |  |  | 3.318 | 2.729 | 5.976 |  |  |  |  | 5.976 | 16 | 0.7 | 6.5 | 0.7 | 12 | 35.9
08-2 | 构造物Ⅲ(桥梁) | 1.616 | 0.765 | 1.702 |  |  |  |  | 2.729 |  |  | 4.083 | 2.729 | 5.976 |  |  |  |  | 5.976 | 16 | 0.7 | 6.5 | 0.7 | 12 | 35.9
08-3 | 构造物Ⅲ(设备安装) | 1.616 | [6 empty] | 2.729 |  |  | 1.616 | 2.729 | 5.976 |  |  |  |  | 5.976 | 16 | 0.7 | 6.5 | 0.7 | 12 | 35.9
09 | 技术复杂大桥 | 1.019 | 0.508 | 0.928 |  |  |  |  | 1.677 |  |  | 2.455 | 1.677 | 4.143 |  |  |  |  | 4.143 | 16 | 0.7 | 6.5 | 0.7 | 12 | 35.9
10 | 钢材及钢结构(一般) | 0.04 |  | 0.874 |  |  |  |  | 0.564 |  |  | 0.914 | 0.564 | 2.242 |  |  |  |  | 2.242 | 16 | 0.7 | 6.5 | 0.7 | 12 | 35.9
10-1 | 钢材及钢结构(桥梁) | 0.04 |  | 0.874 |  |  |  |  | 0.564 |  |  | 0.914 | 0.564 | 2.242 |  |  |  |  | 2.242 | 16 | 0.7 | 6.5 | 0.7 | 12 | 35.9
10-2 | 钢材及钢结构(金属标志牌等) | 0.04 | [6 empty] | 0.564 |  |  | 0.04 | 0.564 | 2.242 |  |  |  |  | 2.242 | 16 | 0.7 | 6.5 | 0.7 | 12 | 35.9
编制：10824317 | [9 empty] | 复核：

## 【09-1表】人工、材料、施工机械台班单价汇总表_显示定额价
人工、材料、施工机械台班单价汇总表
建设项目名称：邹城市大束镇2024年度“四好农村路”提质增效专项行动道路通行安全保障工程—安防设施整治行动工程
编制范围：邹城市大束镇2024年度“四好农村路”提质增效专项行动道路通行安全保障工程—安防设施整治行动工程 | [11 empty] | 第 1 页 |  | 共 2 页 |  |  | 09-1表
序号 | 名称 | 单位 | 代号 | 定额单价 (元) | 预算单价 (元) | 备注 | 序号 |  | 名称 | 单位 | 代号 |  | 定额单价 (元) |  | 预算单价 (元) | 备注
1 | 人工 | 工日 | 1001001 | 106.28 | 111.23 |  | 19 |  | 标线漆常温型 | kg | 5009003 |  | 15.3 |  | 21.5
2 | 机械工 | 工日 | 1051001 | 106.28 | 111.23 |  | 20 |  | 砂砾堆方 | m3 | 5503007 |  | 46.6 |  | 87.38
3 | 交通标志版面图（版样详见图纸） | 个 | 001 | 260 | 159.29 |  | 21 |  | 铝合金标志包括板面、垫板及其他金属附件 | t | 6007002 |  | 16666.67 |  | 19469.03
4 | 普C25-32.5-2(商)普C25-32.5-2(商) | m3 | 1511008 | 309.42 | 436.89 |  | 22 |  | 反光膜 | m2 | 6007004 |  | 170.94 |  | 141.59
[7 empty] | 23 |  | 其他材料费 | 元 | 7801001 |  | 1 |  | 1
5 | HPB300钢筋 | t | 2001001 | 3333.33 | 4247.79
[7 empty] | 24 |  | 设备摊销费 | 元 | 7901001 |  | 1 |  | 1
6 | 20～22号铁丝镀锌铁丝 | kg | 2001022 | 4.79 | 4.24
[7 empty] | 25 |  | 功率75kW以内履带式推土机TY100 | 台班 | 8001002 |  | 884.21 |  | 846.83
7 | 型钢工字钢,角钢 | t | 2003004 | 3504.27 | 4247.79
8 | 钢管立柱 | t | 2003015 | 5128.21 | 4601.77 |  | 26 |  | 机械自身质量12～15t光轮压路机3Y-12/15 | 台班 | 8001081 |  | 587.09 |  | 557.64
9 | 组合钢模板 | t | 2003026 | 4700.85 | 4160.04
[7 empty] | 27 |  | 汽车式划线车(车载式) | 台班 | 8003073 |  | 637.02 |  | 613.46
10 | 电焊条结422(502、506、507)3.2/4.0/5.0 | kg | 2009011 | 5.73 | 5.07
[7 empty] | 28 |  | 装载质量2t以内载货汽车 | 台班 | 8007001 |  | 342.11 |  | 328.29
11 | 铁件铁件 | kg | 2009028 | 4.53 | 4.01 |  | 29 |  | 装载质量6t以内载货汽车CA141K,CA1091K | 台班 | 8007005 |  | 492.45 |  | 464.63
12 | 镀锌铁件 | kg | 2009029 | 5.73 | 5.07
[7 empty] | 30 |  | 提升质量5t以内汽车式起重机QY5 | 台班 | 8009025 |  | 637.22 |  | 624.09
13 | 汽油92号 | kg | 3003002 | 8.29 | 7.34
[7 empty] | 31 |  | 提升质量25t以内汽车式起重机QY25 | 台班 | 8009030 |  | 1356.18 |  | 1335.8
14 | 柴油0号,－10号,－20号 | kg | 3003003 | 7.44 | 6.58
[7 empty] | 32 |  | 出水口直径100mm以内电动多级离心清水泵DA1-100-6,H≤120m | 台班 | 8013011 |  | 223.02 |  | 199.21
15 | 电 | kW·h | 3005002 | 0.85 | 0.75
[7 empty] | 33 |  | 容量21kV·A以内交流电弧焊机BX1-220 | 台班 | 8015027 |  | 168.25 |  | 166.39
16 | 水 | m3 | 3005004 | 2.72 | 4.03
[7 empty] | 34 |  | 容量32kV·A以内交流电弧焊机BX1-330 | 台班 | 8015028 |  | 184.23 |  | 180.62
17 | 锯材中板δ＝19～35mm,中方混合规格 | m3 | 4003002 | 1504.42 | 1331.35
[7 empty] | 35 |  | 排气量0.6m3/min以内电动空气压缩机2V-0.6/7 | 台班 | 8017040 |  | 45.44 |  | 42.52
18 | 油漆 | kg | 5009002 | 15.38 | 13.61
[7 empty] | 36 |  | 小型机具使用费 | 元 | 8099001 |  | 1 |  | 1
编制：10824317 | [7 empty] | 复核：
人工、材料、施工机械台班单价汇总表
建设项目名称：邹城市大束镇2024年度“四好农村路”提质增效专项行动道路通行安全保障工程—安防设施整治行动工程
编制范围：邹城市大束镇2024年度“四好农村路”提质增效专项行动道路通行安全保障工程—安防设施整治行动工程 | [11 empty] | 第 2 页 |  | 共 2 页 |  |  | 09-1表
序号 | 名称 | 单位 | 代号 | 定额单价 (元) | 预算单价 (元) | 备注
37 | 定额基价 | 元 | 1999 |  | 1
编制：10824317 | [7 empty] | 复核：

## 【24表】表A.0.3-6 施工机械台班单价计算表
表A.0.3-6 施工机械台班单价计算表
建设项目名称：邹城市大束镇2024年度“四好农村路”提质增效专项行动道路通行安全保障工程—安防设施整治行动工程
编制范围：邹城市大束镇2024年度“四好农村路”提质增效专项行动道路通行安全保障工程—安防设施整治行动工程 | [18 empty] | 第 1 页 |  | 共 1 页 |  | 24表
序号 | 代号 | 机械名称 | 台班单价（元） | 不变费用(元) |  | 可变费用（元）
|  |  |  | 调整系数： |  | 机械工 |  | 重油 |  | 汽油 |  |  | 柴油 |  | 煤 |  | 电 |  | 水 |  | 木柴 |  | 车船税 | 合计
|  |  |  | 1.0 |  | 111.23元/工日 |  | --元/kg |  | 7.34元/kg |  |  | 6.58元/kg |  | --元/t |  | 0.75元/kw.h |  | --元/m3 |  | --元/kg
|  |  |  | 定额 | 调整值 | 定额 | 费用 | 定额 | 费用 | 定额 | 费用 |  | 定额 | 费用 | 定额 | 费用 | 定额 | 费用 | 定额 | 费用 | 定额 | 费用
1 | 8001002 | 功率75kW以内履带式推土机 | 846.83 | 262.67 | 262.67 | 2 | 222.46 | [5 empty] | 54.97 | 361.7 | [9 empty] | 584.16
2 | 8001081 | 机械自身质量12～15t光轮压路机 | 557.64 | 183.21 | 183.21 | 1 | 111.23 | [5 empty] | 40 | 263.2 | [9 empty] | 374.43
3 | 8003073 | 汽车式划线车(车载式) | 613.46 | 127.26 | 127.26 | 2 | 222.46 |  |  | 35.85 | 263.14 | [11 empty] | 0.6 | 486.2
4 | 8007001 | 装载质量2t以内载货汽车 | 328.29 | 68.87 | 68.87 | 1 | 111.23 |  |  | 20.14 | 147.83 | [11 empty] | 0.36 | 259.42
5 | 8007005 | 装载质量6t以内载货汽车 | 464.63 | 94.22 | 94.22 | 1 | 111.23 | [5 empty] | 39.24 | 258.2 | [8 empty] | 0.98 | 370.41
6 | 8009025 | 提升质量5t以内汽车式起重机 | 624.09 | 211.28 | 211.28 | 2 | 222.46 |  |  | 25.74 | 188.93 | [11 empty] | 1.42 | 412.81
7 | 8009030 | 提升质量25t以内汽车式起重机 | 1335.80 | 841.18 | 841.18 | 2 | 222.46 | [5 empty] | 40.65 | 267.48 | [8 empty] | 4.68 | 494.62
8 | 8013011 | 出水口直径100mm以内电动多级离心清水泵 | 199.21 | 20.64 | 20.64 | [11 empty] | 238.09 | 178.57 | [5 empty] | 178.57
9 | 8015027 | 容量21kV·A以内交流电弧焊机 | 166.39 | 4.08 | 4.08 | 1 | 111.23 | [9 empty] | 68.1 | 51.08 | [5 empty] | 162.31
10 | 8015028 | 容量32kV·A以内交流电弧焊机 | 180.62 | 5.17 | 5.17 | 1 | 111.23 | [9 empty] | 85.62 | 64.22 | [5 empty] | 175.45
11 | 8017040 | 排气量0.6m3/min以内电动空气压缩机 | 42.52 | 20.61 | 20.61 | [11 empty] | 29.21 | 21.91 | [5 empty] | 21.91
编制：10824317 | [11 empty] | 复核：