## 单项工程汇总表
单项工程招标控制价汇总表
第1页 共1页
序号 | 单位工程名称 | 金额(元) |  | 其中（元）
|  |  |  | 暂列金额及 特殊项目暂估价 |  | 暂估价 | 规费
1 | 建筑与装饰工程 | 6276466.13 |  |  |  |  | 416174.7
| 检验检疫监测用房-土建 | 832665.82 |  |  |  |  | 55635.26
| 检验检疫监测用房-装饰 | 281881.61 |  |  |  |  | 18120.64
| 农资农机具存放场所／农产品分拣中心 -土建部分2 | 2110198.41 |  |  |  |  | 140994.69
| 农资农机具存放场所／农产品分拣中心 -装饰部分2 | 489705.01 |  |  |  |  | 31480.48
| 农资农机具存放场所／农产品分拣中心 -土建部分1 | 2072310.27 |  |  |  |  | 138463.15
| 农资农机具存放场所／农产品分拣中心 -装饰部分1 | 489705.01 |  |  |  |  | 31480.48
2 | 安装工程 | 219855.71 |  |  |  |  | 15569.98
| 检验检疫监测用房 | 47635.81 |  |  |  |  | 3373.52
| 农资农机具存放场所／农产品分拣中心 1 | 86109.95 |  |  |  |  | 6098.23
| 农资农机具存放场所／农产品分拣中心 2 | 86109.95 |  |  |  |  | 6098.23
合计 |  | 6496321.84 |  |  |  |  | 431744.68
胜通软件

## 1. gclx zymc 汇总表
建筑与装饰工程招标控制价汇总表
工程名称：检验检疫监测用房-装饰 |  | 标段： |  | 第1页 共1页
序号 | 汇总名称 |  | 合计
|  |  | 金额（元） |  | 其中暂估价（元）
1 | 分部分项工程 |  | 232097.49
1.1 | A、土石方工程 |  | 232097.49
2 | 措施项目 |  | 8388.85
2.1 | 单价措施费
2.2 | 总价措施费 |  | 8388.85
3 | 其他项目
3.1 | 暂列金额
3.2 | 专业工程暂估价
3.3 | 特殊项目暂估价
3.4 | 计日工
3.5 | 采购保管费
3.6 | 其他检验试验费
3.7 | 总承包服务费
3.8 | 其他
4 | 规费 |  | 18120.64
5 | 设备费
6 | 税金 |  | 23274.63
| 合计=1+2+3+4+5+6 |  | 281881.61
胜通软件

## 2.分部分项工程量清单与计价表
分部分项工程量清单与计价表
工程名称：检验检疫监测用房-装饰 |  |  | 标段： |  |  | 第1页 共2页
序号 | 项目编码 | 项目名称 项目特征 |  | 计量单位 | 工程量 |  | 金额（元）
[7 empty] | 综合单价 | 合价 | 其中： 暂估价
1 | 011101001001 | 水泥砂浆楼地面 楼104F 1.20厚1：2水泥砂浆抹平压光 2.素水泥浆一道 |  | m2 | 175.73 |  | 31.68 | 5567.13
2 | 011102003001 | 块料楼地面 楼201 1.8-10厚地砖铺实拍平，稀水泥浆擦缝 2.90厚1：3干硬性水泥砂浆 3. 素水泥浆一道 |  | m2 | 188.4 |  | 185.89 | 35021.68
3 | 011201001001 | 墙面一般抹灰 内墙3C 1. 2厚配套专用界面砂浆批刮 2.7厚1：1：6水泥石灰砂浆 3.6厚1：0.5：2.5水泥石灰砂浆 |  | m2 | 650.66 |  | 30.58 | 19897.18
4 | 011407001001 | 墙面喷刷涂料 内墙3C 4.白色乳胶漆2遍 |  | m2 | 650.66 |  | 13.68 | 8901.03
5 | 011201001002 | 墙面一般抹灰 真石漆外墙 1.刷专用界面剂一遍 2.9厚1：3水泥砂浆 3.6厚1：2.5水泥砂浆抹平 4.5厚干粉类聚合物水泥防水砂浆，中间压 入一层耐碱玻纤网格布 |  | m2 | 320.86 |  | 50.15 | 16091.13
6 | 011407001002 | 墙面喷刷涂料 真石漆外墙 5. 真石漆 |  | m2 | 320.86 |  | 120 | 38503.2
7 | 011301001001 | 天棚抹灰 顶15 1.5厚1：1：4水泥石灰砂浆打底 2.3厚1：0.5：3水泥石灰砂浆抹平 |  | m2 | 409.21 |  | 28.53 | 11674.76
8 | 011407002001 | 天棚喷刷涂料 顶15 3.白色乳胶漆两遍 |  | m2 | 409.21 |  | 15.72 | 6432.78
9 | A001 | 地下室底板 地防1（D） 1.50厚C20细石砼保护层 2.隔离层：0.4厚聚乙烯薄膜一层 3.0.9厚聚乙烯丙纶防水卷材+1.3厚聚合物 水泥粘结料（芯材厚度≥0.6） 4.刷基层处理剂一道 5.20厚1：2.5水泥砂浆找平层 |  | m2 | 259.56 |  | 193.91 | 50331.28
10 | A002 | 地下室外墙 地防1（Q) 1.20厚1：2.5水泥砂浆找平层 2.刷基层处理剂一道 3.0.9厚聚乙烯丙纶防水卷材+1.3厚聚合物 水泥粘结料（芯材厚度≥0.6） 4.30厚挤塑聚苯乙烯泡沫板 |  | m2 | 209.17 |  | 155.23 | 32469.46
11 | 011105003001 | 块料踢脚线 1.踢脚线高度 ：H=150mm |  | m2 | 15.9 |  | 195.44 | 3107.5
本页小计 | [7 empty] | 227997.13
合计 | [7 empty] | 227997.13
胜通软件
分部分项工程量清单与计价表
工程名称：检验检疫监测用房-装饰 |  |  | 标段： |  |  | 第2页 共2页
序号 | 项目编码 | 项目名称 项目特征 |  | 计量单位 | 工程量 |  | 金额（元）
[7 empty] | 综合单价 | 合价 | 其中： 暂估价
12 | 011107001001 | 石材台阶面 1. 毛面花岗石板铺面 2.30厚1：3干硬性水泥砂浆结合层 3.刷素水泥浆一道 |  | m2 | 9.72 |  | 359.1 | 3490.45
13 | 011106004001 | 水泥砂浆楼梯面层 1.找平层厚度、砂浆配合比 2.面层厚度、砂浆配合比 3.防滑条材料种类、规格 |  | m2 | 7 |  | 87.13 | 609.91
本页小计 | [7 empty] | 4100.36
合计 | [7 empty] | 232097.49
胜通软件

## 3.工程量清单综合单价分析表
工程量清单综合单价分析表
工程名称：检验检疫监测用房-装饰 |  |  | 标段： |  |  |  |  | 第1页 共3页
序号 | 项目编码 | 项目名称 |  | 单位 | 工程量 | 综合单价组成 | [5 empty] | 综合 单价
[6 empty] | 人工费 | 材料费 |  | 机械费 | 计费 基础 | 管理费 和利润
1 | 011101001001 | 水泥砂浆楼地面 楼104F 1.20厚1：2水泥砂浆抹平压光 2.素水泥浆一道 |  | m2 | － | 11.77 | 13.21 |  |  | 13.54 | 6.70 | 31.68
| 11-2-1 | [水泥抹灰砂浆 1:2.5]水泥砂浆 楼 地面20mm |  | 10m2 | 0.1 | 10.45 | 12.63
| 11-1-7 | 刷素水泥浆一遍 |  | 10m2 | 0.1 | 1.32 | 0.58
2 | 011102003001 | 块料楼地面 楼201 1.8-10厚地砖铺实拍平，稀水泥浆擦 缝 2.90厚1：3干硬性水泥砂浆 3. 素水泥浆一道 |  | m2 | － | 48.00 | 109.84 |  | 0.73 | 55.21 | 27.32 | 185.89
| 11-3-37 | 楼地面 干硬性水泥砂浆 周长 ≤3200mm |  | 10m2 | 0.1 | 33.24 | 78.35 |  | 0.73
| 11-3-73 | 干硬性水泥砂浆 每增减5mm |  | 10m2 | 1.4 | 13.44 | 30.91
| 11-1-7 | 刷素水泥浆一遍 |  | 10m2 | 0.1 | 1.32 | 0.58
3 | 011201001001 | 墙面一般抹灰 内墙3C 1. 2厚配套专用界面砂浆批刮 2.7厚1：1：6水泥石灰砂浆 3.6厚1：0.5：2.5水泥石灰砂浆 |  | m2 | － | 14.15 | 8.37 |  |  | 16.27 | 8.06 | 30.58
| 14-4-16 | 乳液界面剂 涂敷 |  | 10m2 | 0.1 | 0.60 | 0.78
| 12-1-9 | [水泥石灰抹灰砂浆 1:1:6][水泥石 灰抹灰砂浆 1:0.5:3]混合砂浆(厚 9+6mm) 砖墙 |  | 10m2 | 0.1 | 13.55 | 7.59
4 | 011407001001 | 墙面喷刷涂料 内墙3C 4.白色乳胶漆2遍 |  | m2 | － | 4.56 | 6.52 |  |  | 5.24 | 2.60 | 13.68
| 14-3-7 | 室内乳胶漆二遍 墙、柱面 光面 |  | 10m2 | 0.1 | 4.56 | 6.52
5 | 011201001002 | 墙面一般抹灰 真石漆外墙 1.刷专用界面剂一遍 2.9厚1：3水泥砂浆 3.6厚1：2.5水泥砂浆抹平 4.5厚干粉类聚合物水泥防水砂浆， 中间压入一层耐碱玻纤网格布 |  | m2 | － | 22.88 | 14.34 |  | -0.14 | 26.40 | 13.07 | 50.15
| 14-4-16 | 乳液界面剂 涂敷 |  | 10m2 | 0.1 | 0.60 | 0.78
| 12-1-4 | [水泥抹灰砂浆 1:3][水泥抹灰砂浆 1:2.5]水泥砂浆(厚9+6mm) 混凝土墙 (砌块墙) |  | 10m2 | 0.1 | 15.23 | 7.77
| 9-2-73 | 聚合物水泥防水砂浆 厚10mm |  | 10m2 | 0.1 | 4.96 | 6.80
| 9-2-74 | 聚合物水泥防水砂浆 每增减5mm厚 |  | 10m2 | -0.1 | -2.31 | -3.40 |  | -0.14
| 10-1-73 | 立面保温 墙面耐碱纤维网格布 一层 布 |  | 10m2 | 0.1 | 4.40 | 2.39
6 | 011407001002 | 墙面喷刷涂料 真石漆外墙 5. 真石漆 |  | m2 | － |  | 120.00 |  |  |  |  | 120
胜通软件
工程量清单综合单价分析表
工程名称：检验检疫监测用房-装饰 |  |  | 标段： |  |  |  |  | 第2页 共3页
序号 | 项目编码 | 项目名称 |  | 单位 | 工程量 | 综合单价组成 | [5 empty] | 综合 单价
[6 empty] | 人工费 | 材料费 |  | 机械费 | 计费 基础 | 管理费 和利润
| 临时子目 | 外墙真石漆 |  | m2 | 1 |  | 120.00
7 | 011301001001 | 天棚抹灰 顶15 1.5厚1：1：4水泥石灰砂浆打底 2.3厚1：0.5：3水泥石灰砂浆抹平 |  | m2 | － | 14.94 | 5.09 |  |  | 17.18 | 8.50 | 28.53
| 13-1-3 | [水泥石灰抹灰砂浆 1:1:4][水泥石 灰抹灰砂浆 1:0.5:3]混凝土面天棚 混合砂浆（厚度5+3mm） |  | 10m2 | 0.1 | 14.94 | 5.09
8 | 011407002001 | 天棚喷刷涂料 顶15 3.白色乳胶漆两遍 |  | m2 | － | 5.64 | 6.87 |  |  | 6.49 | 3.21 | 15.72
| 14-3-9 | 室内乳胶漆二遍 天棚 |  | 10m2 | 0.1 | 5.64 | 6.87
9 | A001 | 地下室底板 地防1（D） 1.50厚C20细石砼保护层 2.隔离层：0.4厚聚乙烯薄膜一层 3.0.9厚聚乙烯丙纶防水卷材+1.3厚 聚合物水泥粘结料（芯材厚度≥0.6 ） 4.刷基层处理剂一道 5.20厚1：2.5水泥砂浆找平层 |  | m2 | － | 29.40 | 147.88 |  | -0.26 | 34.10 | 16.89 | 193.91
| 9-2-65 | 细石混凝土 厚40mm |  | 10m2 | 0.1 | 10.45 | 19.17 |  | 0.02
| 9-2-66 | 细石混凝土 每增减10mm |  | 10m2 | 0.1 | 1.54 | 4.43
| 9-2-9 | 铝箔复合防水层 |  | 10m2 | 0.131 | 4.32 | 44.57
| 9-2-23调 | 聚氯乙烯卷材冷粘法 一层 平面 |  | 10m2 | 0.131 | 4.46 | 68.84
| 9-2-73 | 聚合物水泥防水砂浆 厚10mm |  | 10m2 | 0.1 | 4.96 | 6.80
| 9-2-74 | 聚合物水泥防水砂浆 每增减5mm厚 |  | 10m2 | -0.2 | -4.62 | -6.81 |  | -0.28
| 14-4-16 | 乳液界面剂 涂敷 |  | 10m2 | 0.1 | 0.60 | 0.78
| 11-1-1 | [水泥抹灰砂浆 1:2.5]水泥砂浆 在 混凝土或硬基层上 20mm |  | 10m2 | 0.1 | 7.69 | 10.10
10 | A002 | 地下室外墙 地防1（Q) 1.20厚1：2.5水泥砂浆找平层 2.刷基层处理剂一道 3.0.9厚聚乙烯丙纶防水卷材+1.3厚 聚合物水泥粘结料（芯材厚度≥0.6 ） 4.30厚挤塑聚苯乙烯泡沫板 |  | m2 | － | 37.93 | 95.41 |  | 0.16 | 43.88 | 21.73 | 155.23
| 12-1-3 | [水泥抹灰砂浆 1:2.5][水泥抹灰砂 浆 1:2.5]水泥砂浆(厚9+6mm) 砖墙 |  | 10m2 | 0.1 | 15.23 | 8.09
| 12-1-16 | [水泥抹灰砂浆 1:2.5]水泥砂浆 抹 灰层每增减1mm |  | 10m2 | 0.5 | 2.40 | 2.69 |  | 0.20
| 14-4-16 | 乳液界面剂 涂敷 |  | 10m2 | 0.1 | 0.60 | 0.78
| 9-2-24调 | 聚氯乙烯卷材冷粘法 一层 立面 |  | 10m2 | 0.1 | 5.61 | 52.59
| 9-2-73 | 聚合物水泥防水砂浆 厚10mm |  | 10m2 | 0.1 | 4.96 | 6.80
| 9-2-74 | 聚合物水泥防水砂浆 每增减5mm厚 |  | 10m2 | -0.2 | -4.62 | -6.81 |  | -0.28
胜通软件
工程量清单综合单价分析表
工程名称：检验检疫监测用房-装饰 |  |  | 标段： |  |  |  |  | 第3页 共3页
序号 | 项目编码 | 项目名称 |  | 单位 | 工程量 | 综合单价组成 | [5 empty] | 综合 单价
[6 empty] | 人工费 | 材料费 |  | 机械费 | 计费 基础 | 管理费 和利润
| 10-1-50调 | 聚合物砂浆点粘聚苯保温板 |  | 10m2 | 0.1 | 13.75 | 31.27 |  | 0.24
11 | 011105003001 | 块料踢脚线 1.踢脚线高度 ：H=150mm |  | m2 | － | 63.80 | 94.59 |  | 0.73 | 73.38 | 36.32 | 195.44
| 11-3-45调 | [水泥抹灰砂浆 1:3][水泥抹灰砂浆 1:2][水泥抹灰砂浆 1:1]地板砖 踢 脚板 直线形 水泥砂浆 |  | 10m2 | 0.1 | 63.80 | 94.59 |  | 0.73
12 | 011107001001 | 石材台阶面 1. 毛面花岗石板铺面 2.30厚1：3干硬性水泥砂浆结合层 3.刷素水泥浆一道 |  | m2 | － | 49.20 | 278.85 |  | 3.04 | 56.58 | 28.01 | 359.1
| 11-3-19调 | 石材块料 台阶 干硬性水泥砂浆 |  | 10m2 | 0.1 | 47.88 | 278.27 |  | 3.04
| 11-1-7 | 刷素水泥浆一遍 |  | 10m2 | 0.1 | 1.32 | 0.58
13 | 011106004001 | 水泥砂浆楼梯面层 1.找平层厚度、砂浆配合比 2.面层厚度、砂浆配合比 3.防滑条材料种类、规格 |  | m2 | － | 45.86 | 15.17 |  |  | 52.74 | 26.10 | 87.13
| 11-2-2 | [水泥抹灰砂浆 1:2]水泥砂浆 楼梯 20mm |  | 10m2 | 0.1 | 45.86 | 15.17
胜通软件

## 4.分部分项工料机汇总表
分部分项工料机汇总表
工程名称：检验检疫监测用房-装饰 |  |  |  |  | 标段： | [5 empty] | 第1页 共3页
序号 | 代号 | 名称/规格 | 单位 | 数量 |  | 税率(%) | 定额 |  |  | 地方 |  |  |  | 暂估
[7 empty] | 单价(除税) | 单价(含税) | 合价 | 单价(除税) |  | 单价(含税) | 合价 | 单价(除税) | 单价(含税) | 合价
1 | 00010010 | 综合工日（土建) | 工日 | 107.8126 |  |  | 128.00 | 128.00 | 13800.01 | 110.00 |  |  | 11859.39
2 | 00010020 | 综合工日（装饰) | 工日 | 371.3613 |  |  | 138.00 | 138.00 | 51247.86 | 120.00 |  |  | 44563.36
3 | 02090013 | 塑料薄膜 | m2 | 202.9682 |  | 13 | 1.86 | 2.10 | 377.52 | 2.19 |  | 2.47 | 444.50
4 | 02270003 | 白布 | m2 | 0.6117 |  | 13 | 5.90 | 6.67 | 3.61 | 6.29 |  | 7.11 | 3.85
5 | 02270019 | 棉纱 | kg | 2.2664 |  | 13 | 8.68 | 9.81 | 19.67 | 6.19 |  | 7.00 | 14.03
6 | 02290019 | 麻袋布 | m2 | 3.1648 |  | 13 | 2.79 | 3.15 | 8.83 | 2.61 |  | 2.95 | 8.26
7 | 02330005 | 草袋 | m2 | 2.0482 |  | 13 | 4.81 | 5.43 | 9.85 | 4.81 |  | 5.43 | 9.85
8 | 03010751 | 塑料保温螺栓 | 套 | 1280.1204 |  | 13 | 0.75 | 0.85 | 960.09 | 1.42 |  | 1.61 | 1817.77
9 | 03110143 | 石料切割锯片 | 片 | 0.8084 |  | 13 | 64.60 | 73.00 | 52.22 | 84.09 |  | 95.02 | 67.98
10 | 03110183 | 砂纸 | 张 | 71.7764 |  | 13 | 0.45 | 0.51 | 32.30 | 0.92 |  | 1.04 | 66.03
11 | 03130825 | 合金钻头 | 个 | 6.1914 |  | 13 | 9.12 | 10.30 | 56.47 | 9.35 |  | 10.56 | 57.89
12 | 04010017 | 白水泥 | kg | 23.1329 |  | 13 | 0.64 | 0.72 | 14.81 | 0.42 |  | 0.47 | 9.72
13 | 04110031~ 1 | 毛面花岗石板台阶 | m2 | 14.6014 |  | 3 | 169.90 | 175.00 | 2480.78 | 169.90 |  | 175.00 | 2480.78
14 | 07000009 | 地板砖 800×800 | m2 | 210.2700 |  | 13 | 115.04 | 130.00 | 24189.46 | 66.37 |  | 75.00 | 13955.62
15 | 09000015 | 锯成材 | m3 | 0.2051 |  | 13 | 1570.22 | 1774.35 | 322.05 | 2982.30 |  | 3370.00 | 611.67
16 | 09270003 | 耐碱纤维网格布 | m2 | 352.9460 |  | 13 | 1.10 | 1.24 | 388.24 | 2.17 |  | 2.45 | 765.89
17 | 13030053 | 乳胶漆 | kg | 300.4378 |  | 13 | 13.56 | 15.32 | 4073.94 | 23.25 |  | 26.27 | 6985.18
18 | 13050059 | 聚合物混合乳胶液 | kg | 129.6274 |  | 13 | 2.73 | 3.08 | 353.88 | 2.53 |  | 2.86 | 327.96
19 | 13330013~ 1 | 0.9厚聚乙烯丙纶防水卷材 | m2 | 634.7593 |  | 13 | 27.43 | 31.00 | 17411.45 | 24.78 |  | 28.00 | 15729.34
20 | 13330015 | 铝箔改性沥青防水卷材 | m2 | 392.8856 |  | 13 | 16.37 | 18.50 | 6431.54 | 26.55 |  | 30.00 | 10431.11
胜通软件
分部分项工料机汇总表
工程名称：检验检疫监测用房-装饰 |  |  |  |  | 标段： | [5 empty] | 第2页 共3页
序号 | 代号 | 名称/规格 | 单位 | 数量 |  | 税率(%) | 定额 |  |  | 地方 |  |  |  | 暂估
[7 empty] | 单价(除税) | 单价(含税) | 合价 | 单价(除税) |  | 单价(含税) | 合价 | 单价(除税) | 单价(含税) | 合价
21 | 13350051 | 冷底子油 30:70 | kg | 164.7168 |  | 13 | 5.98 | 6.76 | 985.01 | 6.90 |  | 7.80 | 1136.55
22 | 14410003 | 108胶 | kg | 95.4000 |  | 13 | 1.77 | 2.00 | 168.86 | 2.79 |  | 3.15 | 266.17
23 | 14410047 | FL-15 胶粘剂 | kg | 642.8021 |  | 13 | 14.43 | 16.31 | 9275.63 | 20.44 |  | 23.10 | 13138.87
24 | 14410123 | 乳液界面剂 | kg | 360.0625 |  | 13 | 1.88 | 2.12 | 676.92 | 3.13 |  | 3.54 | 1127.00
25 | 15130007~ 1 | 挤塑聚苯乙烯泡沫板 δ30 | m2 | 213.3534 |  | 13 | 15.31 | 17.30 | 3266.44 | 13.27 |  | 15.00 | 2831.20
26 | 15530001 | 聚合物砂浆粉 | kg | 705.3212 |  | 13 | 2.08 | 2.35 | 1467.07 | 2.59 |  | 2.93 | 1826.78
27 | 34090017 | 锯末 | m3 | 1.2179 |  | 13 | 17.08 | 19.30 | 20.80 | 6.69 |  | 7.56 | 8.15
28 | 34110003 | 水 | m3 | 44.2039 |  | 3 | 6.36 | 6.55 | 281.14 | 6.60 |  | 6.80 | 291.75
29 | 34110009 | 电 | kW·h | 3.7149 |  | 13 | 0.80 | 0.90 | 2.97 | 1.00 |  | 1.13 | 3.71
30 | 80010057 | 干硬性水泥砂浆 1:3 | m3 | 17.8355 |  |  | 505.61 | 538.66 | 9017.81 | 430.39 |  | 450.40 | 7676.22
31 | 80050005 | 水泥抹灰砂浆 1:1 | m3 | 0.1468 |  |  | 543.91 | 593.77 | 79.85 | 465.22 |  | 502.78 | 68.29
32 | 80050009 | 水泥抹灰砂浆 1:2 | m3 | 1.9268 |  |  | 544.30 | 584.97 | 1048.76 | 464.27 |  | 491.54 | 894.56
33 | 80050011 | 水泥抹灰砂浆 1:2.5 | m3 | 16.0094 |  |  | 542.72 | 580.47 | 8688.62 | 462.54 |  | 486.59 | 7404.99
34 | 80050013 | 水泥抹灰砂浆 1:3 | m3 | 3.4150 |  |  | 506.88 | 539.97 | 1731.00 | 431.71 |  | 451.76 | 1474.29
35 | 80050027 | 水泥石灰抹灰砂浆 1:0.5:3 | m3 | 6.8120 |  |  | 496.26 | 527.43 | 3380.52 | 453.18 |  | 473.19 | 3087.06
36 | 80050033 | 水泥石灰抹灰砂浆 1:1:4 | m3 | 2.3079 |  |  | 471.42 | 497.73 | 1087.99 | 447.76 |  | 464.06 | 1033.39
37 | 80050035 | 水泥石灰抹灰砂浆 1:1:6 | m3 | 6.7929 |  |  | 454.51 | 477.13 | 3087.44 | 420.89 |  | 432.96 | 2859.06
38 | 80050057 | 素水泥浆 | m3 | 1.0476 |  |  | 666.51 | 752.97 | 698.24 | 573.54 |  | 647.90 | 600.84
39 | 80210077 | C20细石混凝土 | m3 | 13.1078 |  | 3 | 456.31 | 470.00 | 5981.22 | 407.77 |  | 420.00 | 5344.97
40 | 990610010 | 灰浆搅拌机 200L | 台班 | -0.4207 |  |  | 202.44 | 203.74 | -85.17 | 202.44 |  | 203.74 | -85.17
胜通软件
分部分项工料机汇总表
工程名称：检验检疫监测用房-装饰 |  |  |  |  | 标段： | [5 empty] | 第3页 共3页
序号 | 代号 | 名称/规格 | 单位 | 数量 |  | 税率(%) | 定额 |  |  | 地方 |  |  |  | 暂估
[7 empty] | 单价(除税) | 单价(含税) | 合价 | 单价(除税) |  | 单价(含税) | 合价 | 单价(除税) | 单价(含税) | 合价
41 | 990618510 | 混凝土振捣器 平板式 | 台班 | 0.7268 |  |  | 7.74 | 8.49 | 5.63 | 7.74 |  | 8.49 | 5.63
42 | 990774610 | 石料切割机 | 台班 | 3.6945 |  |  | 48.43 | 53.36 | 178.92 | 48.43 |  | 53.36 | 178.92
合计 | [8 empty] | 173280.25 | － |  | － | 161383.41 | － | － | 0.00
胜通软件

## 5.措施项目清单计价汇总表
措施项目清单计价汇总表
工程名称：检验检疫监测用房-装饰 |  | 标段： | 第1页 共1页
序号 | 项目名称 |  |  | 金额(元)
1 | 单价措施费
2 | 总价措施费 |  |  | 8388.85
合计 |  |  |  | 8388.85
胜通软件

## 6.总价措施项目清单与计价表
总价措施项目清单与计价表
工程名称：检验检疫监测用房-装饰 |  | 标段： |  | 第1页 共1页
序号 | 项目名称 |  | 计算基础 |  | 费率(%) | 金额(元)
| 计费基础 |  | 分部分项省价人工费 |  |  | 65048.6
人工费含量
| 其中：(1) 夜间施工费（H1） |  |  |  | 25
| (2) 二次搬运费（H2） |  |  |  | 25
| (3) 冬雨季施工增加费（H3） |  |  |  | 25
| (4) 已完工程及设备保护费（H4） |  |  |  | 10
1 | 夜间施工费 |  |  |  | 3.64 | 2660.78
| 其中：企业管理费和利润计算基础（A1） |  | 计费基础×F01×H1 |  | 3.64 | 591.94
| 企业管理费（A2） |  | A1×FL |  | 32.2 | 190.6
| 利润（A3） |  | A1×FL |  | 17.3 | 102.41
2 | 二次搬运 |  |  |  | 3.28 | 2397.62
| 其中：企业管理费和利润计算基础（B1） |  | 计费基础×F02×H2 |  | 3.28 | 533.4
| 企业管理费（B2） |  | B1×FL |  | 32.2 | 171.75
| 利润（B3） |  | B1×FL |  | 17.3 | 92.28
3 | 冬雨季施工增加费 |  |  |  | 4.1 | 2997.03
| 其中：企业管理费和利润计算基础（C1） |  | 计费基础×F03×H3 |  | 4.1 | 666.75
| 企业管理费（C2） |  | C1×FL |  | 32.2 | 214.69
| 利润（C3） |  | C1×FL |  | 17.3 | 115.35
4 | 已完工程及设备保护费 |  |  |  | 0.15 | 333.42
| 其中：企业管理费和利润计算基础（D1） |  | 分部分项省价×F04×H4 |  | 0.15 | 31.77
| 企业管理费（D2） |  | D1×FL |  | 32.2 | 10.23
| 利润（D3） |  | D1×FL |  | 17.3 | 5.5
5 | 疫情防控措施费率 |  | 计费基础×F54
| 合计 |  |  |  |  | 8388.85
| 其中：人工费 |  | A1+B1+C1+D1 |  |  | 1823.86
| 企业管理费 |  | A2+B2+C2+D2 |  |  | 587.27
| 利润 |  | A3+B3+C3+D3 |  |  | 315.54
胜通软件

## 7.单价措施项目清单与计价表
单价措施项目清单与计价表
工程名称：检验检疫监测用房-装饰 |  |  | 标段： |  |  | 第1页 共1页
序号 | 项目编码 | 项目名称 |  | 项目特征描述 | 计量单位 |  | 工程量 | 金额（元）
[8 empty] | 综合单价 | 合价
1 | 1.1 | 脚手架 |  |  | 项 |  | 1
2 | 1.2 | 垂直运输机械 |  |  | 项 |  | 1
3 | 1.3 | 构件吊装机械 |  |  | 项 |  | 1
4 | 1.4 | 混凝土泵送 |  |  | 项 |  | 1
5 | 1.5 | 混凝土模板及支架 |  |  | 项 |  | 1
6 | 1.6 | 大型机械进出场 |  |  | 项 |  | 1
7 | 1.7 | 施工降排水 |  |  | 项 |  | 1
8 | 1.8 | 智慧工地 |  |  | 项 |  | 1
合计
胜通软件

## 8.规费、税金项目清单与计价表
规费、税金项目清单与计价表
工程名称：检验检疫监测用房-装饰 |  | 标段： |  | 第1页 共1页
序号 | 项目名称 |  | 计算基础 |  | 费率(%) | 金额(元)
| 分部分项工程费+措施项目费+其他项目费-疫 情防控措施费-智慧工地单价措施 |  |  |  |  | 240486.34
| 分部分项工程费+措施项目费+其他项目费 |  |  |  |  | 240486.34
1 | 规费 |  |  |  |  | 18120.64
1.1 | 安全文明施工费 |  |  |  |  | 12793.87
1.1.1 | 其中：1. 安全施工费 |  | 分部分项工程费+措施项目费+其 他项目费-疫情防控措施费 |  | 3.51 | 8441.07
1.1.2 | 2. 环境保护费 |  | 分部分项工程费+措施项目费+其 他项目费-疫情防控措施费 |  | 0.12 | 288.58
1.1.3 | 3. 文明施工费 |  | 分部分项工程费+措施项目费+其 他项目费-疫情防控措施费 |  | 0.1 | 240.49
1.1.4 | 4. 临时设施费 |  | 分部分项工程费+措施项目费+其 他项目费-疫情防控措施费 |  | 1.59 | 3823.73
1.2 | 社会保险费 |  | 分部分项工程费+措施项目费+其 他项目费-疫情防控措施费 |  | 1.52 | 3655.39
1.3 | 住房公积金 |  | 按工程所在地相关规定计算 |  | 0.59 | 1418.87
1.4 | 建设项目工伤保险 |  | 按工程所在地相关规定计算 |  | 0.105 | 252.51
1.5 | 优质优价费 |  | 分部分项工程费+措施项目费+其 他项目费
2 | 税金 |  | 分部分项工程费+措施项目费+其 他项目费+规费+设备费-甲供材料 费-甲供主材费-甲供设备费 |  | 9 | 23274.63
| 合计 |  |  |  |  | 41395.27
胜通软件

## 1. gclx zymc 汇总表 (2)
建筑与装饰工程招标控制价汇总表
工程名称：检验检疫监测用房-土建 |  | 标段： |  | 第1页 共1页
序号 | 汇总名称 |  | 合计
|  |  | 金额（元） |  | 其中暂估价（元）
1 | 分部分项工程 |  | 526777.94
1.1 | A、土石方工程 |  | 526777.94
2 | 措施项目 |  | 181500.40
2.1 | 单价措施费 |  | 169936.54
2.2 | 总价措施费 |  | 11563.86
3 | 其他项目
3.1 | 暂列金额
3.2 | 专业工程暂估价
3.3 | 特殊项目暂估价
3.4 | 计日工
3.5 | 采购保管费
3.6 | 其他检验试验费
3.7 | 总承包服务费
3.8 | 其他
4 | 规费 |  | 55635.26
5 | 设备费
6 | 税金 |  | 68752.22
| 合计=1+2+3+4+5+6 |  | 832665.82
胜通软件

## 2.分部分项工程量清单与计价表 (2)
分部分项工程量清单与计价表
工程名称：检验检疫监测用房-土建 |  |  | 标段： |  |  | 第1页 共4页
序号 | 项目编码 | 项目名称 项目特征 |  | 计量单位 | 工程量 |  | 金额（元）
[7 empty] | 综合单价 | 合价 | 其中： 暂估价
1 | 010101001001 | 平整场地 1.建筑物四周2米以内±300mm挖、填及平整 |  | m2 | 199.5 |  | 1.41 | 281.3
2 | A001 | 竣工清理 1.建筑物四周2米以内的建筑垃圾的清理 |  | m3 | 1496.25 |  | 3.8 | 5685.75
3 | 010101002001 | 挖一般土方 1.土壤类别：坚土 2.基础形式：筏板基础 3.挖土深度 ：2.9米 |  | m3 | 686.61 |  | 14.97 | 10278.55
4 | 010103001001 | 回填方 1.密实度要求： 2.填方材料品种: 2:8灰土 |  | m3 | 87.49 |  | 545.14 | 47694.3
5 | 010501001001 | 垫层 1.混凝土部位 ：筏板基础 2.混凝土强度等级：C15商砼 |  | m3 | 24.83 |  | 529.79 | 13154.69
6 | 010501004001 | 满堂基础 1.混凝土种类： 2.混凝土强度等级: C30商砼P6 |  | m3 | 103.04 |  | 549.49 | 56619.45
7 | 010502001001 | 矩形柱 1.混凝土种类 ： 2.混凝土强度等级：C30商砼 |  | m3 | 15.46 |  | 705.58 | 10908.27
8 | 010502002001 | 构造柱 1.混凝土种类： 2.混凝土强度等级：C30商砼 |  | m3 | 5.43 |  | 909.68 | 4939.56
9 | 010502002002 | 构造柱 1.混凝土种类： 2.混凝土强度等级：C25商砼 |  | m3 | 2.35 |  | 900.09 | 2115.21
10 | 010505001001 | 有梁板 1.混凝土种类 ： 2.混凝土强度等级：C30商砼 |  | m3 | 80.19 |  | 580.08 | 46516.62
11 | 010503004001 | 圈梁 1.混凝土种类： 2.混凝土强度等级：C25商砼 |  | m3 | 2.38 |  | 874.48 | 2081.26
12 | 010503005001 | 过梁 1.混凝土种类 ： 2.混凝土强度等级：C25商砼 |  | m3 | 1.58 |  | 1009.16 | 1594.47
13 | 010505006001 | 屋面检修口 1.混凝土种类 ： 2.混凝土强度等级：C25商砼 |  | m3 | 0.19 |  | 906.71 | 172.27
14 | A002 | 屋面检修口盖板 1.材料类别：0.8厚铝板 |  | m2 | 1.25 |  | 213.79 | 267.24
15 | 010606008001 | 钢爬梯 1.钢材品种、规格 ： 2.钢梯形式 ：直爬式 3.螺栓种类 ： 4.防火要求： |  | t | 0.023 |  | 10460.32 | 240.59
本页小计 | [7 empty] | 202549.53
合计 | [7 empty] | 202549.53
胜通软件
分部分项工程量清单与计价表
工程名称：检验检疫监测用房-土建 |  |  | 标段： |  |  | 第2页 共4页
序号 | 项目编码 | 项目名称 项目特征 |  | 计量单位 | 工程量 |  | 金额（元）
[7 empty] | 综合单价 | 合价 | 其中： 暂估价
16 | 010506001001 | 直形楼梯 1.混凝土种类 ： 2.混凝土强度等级：C30商砼 |  | m2 | 7 |  | 287.83 | 2014.81
17 | 010507001001 | 散水 1.40厚C20细石砼随打随抹，上撒1：1水泥 细砂压实赶光 2.150厚3：7灰土夯实 3.素土夯实，向外坡4% |  | m2 | 27.28 |  | 89.93 | 2453.29
18 | 010507004001 | 台阶 1.60厚C20砼 2.300厚3：7灰土 |  | m3 | 0.73 |  | 1955.14 | 1427.25
19 | 010401003001 | 实心砖墙 1.砖品种、规格、强度等级： 煤矸石烧结砖 370厚 2.墙体类型： 3.砂浆强度等级、配合比：M10水浆 |  | m3 | 60.01 |  | 501.08 | 30069.81
20 | 010402001001 | 砌块墙 1.砌块品种、规格、强度等级： 加气砼砌块 200厚 2.墙体类型 ： 3.砂浆强度等级：M5水浆 |  | m3 | 54.18 |  | 612.77 | 33199.88
21 | 010902001001 | 屋面卷材防水 水泥砂浆保护层屋面（非上人屋面） 2.0.4厚聚乙烯膜一层 3.（0.7厚聚乙烯丙纶防水卷材+1.3厚聚合 物水泥粘结料）双层（芯材厚度≥0.6） 4.30厚C20细石砼找平层 |  | m2 | 212.66 |  | 114.81 | 24415.49
22 | 010902003001 | 屋面刚性层 水泥砂浆保护层屋面（非上人屋面） 1.20厚1：2.5水泥砂浆抹平压光，6m*6m分 格，缝宽20，密封胶嵌缝 |  | m2 | 187.46 |  | 22.52 | 4221.6
23 | 011001001001 | 保温隔热屋面 水泥砂浆保护层屋面（非上人屋面） 5.70厚挤塑聚苯板 6.20厚1：2.5水泥砂浆找平层 7.最薄处30厚1：6水泥憎水性膨胀珍珠岩找 坡2% |  | m2 | 187.46 |  | 160.4 | 30068.58
24 | 010903003001 | 墙面砂浆防水(防潮) 1.防水层做法： 2.砂浆厚度、配合比：1：2防水砂浆（掺5% 水泥重量的防水剂）抹20厚 3.钢丝网规格： |  | m2 | 212.55 |  | 24.62 | 5232.98
25 | 010802004001 | 钢质防盗门 1.门代号及洞口尺寸：M1、M2 2.门框或扇外围尺寸: 3.门框、扇材质: |  | m2 | 17.1 |  | 530 | 9063
26 | 010802003001 | 钢质防火门 1.门代号及洞口尺寸：甲FM 2.门框或扇外围尺寸： 3.门框、扇材质： |  | m2 | 5.04 |  | 510 | 2570.4
本页小计 | [7 empty] | 144737.09
合计 | [7 empty] | 347286.62
胜通软件
分部分项工程量清单与计价表
工程名称：检验检疫监测用房-土建 |  |  | 标段： |  |  | 第3页 共4页
序号 | 项目编码 | 项目名称 项目特征 |  | 计量单位 | 工程量 |  | 金额（元）
[7 empty] | 综合单价 | 合价 | 其中： 暂估价
27 | 010807001001 | 金属（断桥)窗 1.窗代号及洞口尺寸：C1、C1A、C2、C2A、 C3、C4、C5 2.框、扇材质： 3.玻璃品种、厚度： |  | m2 | 56.06 |  | 450 | 25227
28 | 010807003001 | 金属百叶窗 1.窗代号及洞口尺寸：大百叶窗、小百叶窗 2.框、扇材质： 3.玻璃品种、厚度： |  | m2 | 6.71 |  | 280 | 1878.8
29 | 010804004001 | 外窗防护铝合金网 1.部位： 首层外窗 |  | m2 | 47.06 |  | 130 | 6117.8
30 | 010607003001 | 轻钢雨蓬 1.材料品种、规格 ： 2.雨蓬宽度 ： 3.凉衣杆品种、规格： |  | m2 | 3.99 |  | 500 | 1995
31 | 011506003001 | 双层阳光板防雨棚 1.玻璃雨篷固定方式 2.龙骨材料种类、规格、中距 3.玻璃材料品种、规格 4.嵌缝材料种类 5.防护材料种类 |  | m2 | 13.54 |  | 400 | 5416
32 | 010902004001 | 屋面排水管 1.排水管品种、规格：塑料落水管 |  | m | 20.4 |  | 38.36 | 782.54
33 | 011503001001 | 不锈钢栏杆 1.材料种类、规格、品牌：不锈钢栏杆 |  | m | 12.52 |  | 160 | 2003.2
34 | 010515001001 | 现浇构件钢筋 钢筋种类、规格：≤Ф10 三级钢筋 |  | t | 6.697 |  | 5803.33 | 38864.9
35 | 010515001002 | 现浇构件钢筋 钢筋种类、规格：≤Ф18 三级钢筋 |  | t | 10.57 |  | 5371.47 | 56776.44
36 | 010515001003 | 现浇构件钢筋 钢筋种类、规格：≤Ф25 三级钢筋 |  | t | 3.596 |  | 4749.25 | 17078.3
37 | 010515001004 | 现浇构件钢筋 钢筋种类、规格：≤Ф10 一级箍筋 |  | t | 0.053 |  | 7185.04 | 380.81
38 | 010515001005 | 现浇构件钢筋 钢筋种类、规格：≤Ф10 三级箍筋 |  | t | 2.199 |  | 7217.77 | 15871.88
39 | 010515001006 | 现浇构件钢筋 钢筋种类、规格：≤Ф6.5 砌体加固筋 |  | t | 0.399 |  | 6206.47 | 2476.38
40 | 010515001007 | 现浇构件钢筋 钢筋种类、规格：Ф8 马凳筋 |  | t | 0.066 |  | 3917.75 | 258.57
41 | 010515001008 | 现浇构件钢筋 钢筋种类、规格：>Ф8 马凳筋 |  | t | 0.216 |  | 3917.75 | 846.23
42 | 010516003001 | 机械连接 1.连接方式 ： 2.螺纹套筒种类：电渣压力焊Ф18 |  | 个 | 96 |  | 8.02 | 769.92
本页小计 | [7 empty] | 176743.77
合计 | [7 empty] | 524030.39
胜通软件
分部分项工程量清单与计价表
工程名称：检验检疫监测用房-土建 |  |  | 标段： |  |  | 第4页 共4页
序号 | 项目编码 | 项目名称 项目特征 |  | 计量单位 | 工程量 |  | 金额（元）
[7 empty] | 综合单价 | 合价 | 其中： 暂估价
43 | 010516003002 | 机械连接 1.连接方式 ： 2.螺纹套筒种类：电渣压力焊Ф20 |  | 个 | 104 |  | 10.49 | 1090.96
44 | 010516003003 | 机械连接 1.连接方式： 2.螺纹套筒种类：直螺纹套筒≤Ф20 |  | 个 | 55 |  | 26.27 | 1444.85
45 | 010516003004 | 机械连接 1.连接方式 ： 2.螺纹套筒种类：直螺纹套筒≤Ф25 |  | 个 | 6 |  | 35.29 | 211.74
本页小计 | [7 empty] | 2747.55
合计 | [7 empty] | 526777.94
胜通软件

## 3.工程量清单综合单价分析表 (2)
工程量清单综合单价分析表
工程名称：检验检疫监测用房-土建 |  |  | 标段： |  |  |  |  | 第1页 共6页
序号 | 项目编码 | 项目名称 |  | 单位 | 工程量 | 综合单价组成 | [5 empty] | 综合 单价
[6 empty] | 人工费 | 材料费 |  | 机械费 | 计费 基础 | 管理费 和利润
1 | 010101001001 | 平整场地 1.建筑物四周2米以内±300mm挖、填 及平整 |  | m2 | － | 0.11 |  |  | 1.25 | 0.13 | 0.05 | 1.41
| 1-4-2 | 机械平整场地 |  | 10m2 | 0.1 | 0.11 |  |  | 1.25
2 | A001 | 竣工清理 1.建筑物四周2米以内的建筑垃圾的 清理 |  | m3 | － | 2.42 |  |  | 0.24 | 2.82 | 1.14 | 3.8
| 1-4-3 | 平整场地及其他 竣工清理 |  | 10m3 | 0.1 | 2.42 |  |  | 0.24
3 | 010101002001 | 挖一般土方 1.土壤类别：坚土 2.基础形式：筏板基础 3.挖土深度 ：2.9米 |  | m3 | － | 7.41 | 0.49 |  | 3.56 | 8.62 | 3.51 | 14.97
| 1-2-40 | 挖掘机挖一般土方 坚土 |  | 10m3 | 0.114 | 0.75 |  |  | 2.79
| 1-2-3 | 人工挖一般土方 坚土 基深≤2m |  | 10m3 | 0.008 | 4.64
| 1-4-9 | 机械原土夯实（两遍） |  | 10m2 | 0.037 | 0.32 |  |  | 0.08
| 1-4-4 | 平整场地及其他 基底钎探 |  | 10m2 | 0.037 | 1.70 | 0.49 |  | 0.69
4 | 010103001001 | 回填方 1.密实度要求： 2.填方材料品种: 2:8灰土 |  | m3 | － | 192.42 | 259.06 |  | 2.75 | 223.91 | 90.91 | 545.14
| 2-1-30调 | 填料加固 夯填灰土 @R*0.9,C*1,J*0.9 |  | 10m3 | 0.235 | 192.42 | 259.06 |  | 2.75
5 | 010501001001 | 垫层 1.混凝土部位 ：筏板基础 2.混凝土强度等级：C15商砼 |  | m3 | － | 91.30 | 394.71 |  | 0.64 | 106.24 | 43.14 | 529.79
| 2-1-28调 | 无筋混凝土垫层 |  | 10m3 | 0.1 | 91.30 | 394.71 |  | 0.64
6 | 010501004001 | 满堂基础 1.混凝土种类： 2.混凝土强度等级: C30商砼P6 |  | m3 | － | 66.88 | 450.48 |  | 0.54 | 77.82 | 31.59 | 549.49
| 5-1-8调 | [预拌混凝土 C30]无梁式混凝土满堂 基础 |  | 10m3 | 0.1 | 66.88 | 450.48 |  | 0.54
7 | 010502001001 | 矩形柱 1.混凝土种类 ： 2.混凝土强度等级：C30商砼 |  | m3 | － | 187.93 | 428.33 |  | 0.54 | 218.68 | 88.78 | 705.58
| 5-1-14调 | [水泥抹灰砂浆 1:2]矩形柱 |  | 10m3 | 0.1 | 187.93 | 428.33 |  | 0.54
8 | 010502002001 | 构造柱 1.混凝土种类： 2.混凝土强度等级：C30商砼 |  | m3 | － | 326.20 | 428.38 |  | 0.99 | 379.57 | 154.11 | 909.68
| 5-1-17 | [预拌混凝土 C30]现浇混凝土 构造 柱 |  | 10m3 | 0.1 | 326.20 | 428.38 |  | 0.99
9 | 010502002002 | 构造柱 1.混凝土种类： 2.混凝土强度等级：C25商砼 |  | m3 | － | 326.20 | 418.79 |  | 0.99 | 379.57 | 154.11 | 900.09
| 5-1-17 | [预拌混凝土 C25]现浇混凝土 构造 柱 |  | 10m3 | 0.1 | 326.20 | 418.79 |  | 0.99
胜通软件
工程量清单综合单价分析表
工程名称：检验检疫监测用房-土建 |  |  | 标段： |  |  |  |  | 第2页 共6页
序号 | 项目编码 | 项目名称 |  | 单位 | 工程量 | 综合单价组成 | [5 empty] | 综合 单价
[6 empty] | 人工费 | 材料费 |  | 机械费 | 计费 基础 | 管理费 和利润
10 | 010505001001 | 有梁板 1.混凝土种类 ： 2.混凝土强度等级：C30商砼 |  | m3 | － | 64.90 | 483.97 |  | 0.55 | 75.52 | 30.66 | 580.08
| 5-1-31 | [预拌混凝土 C30]有梁板 |  | 10m3 | 0.1 | 64.90 | 483.97 |  | 0.55
11 | 010503004001 | 圈梁 1.混凝土种类： 2.混凝土强度等级：C25商砼 |  | m3 | － | 281.60 | 459.30 |  | 0.54 | 327.68 | 133.04 | 874.48
| 5-1-21 | [预拌混凝土 C25]圈梁及压顶 |  | 10m3 | 0.1 | 281.60 | 459.30 |  | 0.54
12 | 010503005001 | 过梁 1.混凝土种类 ： 2.混凝土强度等级：C25商砼 |  | m3 | － | 332.64 | 518.83 |  | 0.54 | 387.07 | 157.15 | 1009.16
| 5-1-22 | [预拌混凝土 C25]过梁 |  | 10m3 | 0.1 | 332.64 | 518.83 |  | 0.54
13 | 010505006001 | 屋面检修口 1.混凝土种类 ： 2.混凝土强度等级：C25商砼 |  | m3 | － | 262.13 | 519.14 |  | 1.60 | 305.02 | 123.84 | 906.71
| 5-1-48 | [预拌混凝土 C25]栏板 |  | 10m3 | 0.1 | 262.13 | 519.14 |  | 1.60
14 | A002 | 屋面检修口盖板 1.材料类别：0.8厚铝板 |  | m2 | － | 66.88 | 115.32 |  |  | 77.82 | 31.59 | 213.79
| 9-1-37 | 屋面检修口盖板 |  | 个 | 0.8 | 66.88 | 115.32
15 | 010606008001 | 钢爬梯 1.钢材品种、规格 ： 2.钢梯形式 ：直爬式 3.螺栓种类 ： 4.防火要求： |  | t | － | 3142.70 | 4418.17 |  | 1414.73 | 3656.96 | 1484.72 | 10460.32
| 6-1-27 | 直爬式钢梯 |  | t | 1 | 3142.70 | 4418.17 |  | 1414.73
16 | 010506001001 | 直形楼梯 1.混凝土种类 ： 2.混凝土强度等级：C30商砼 |  | m2 | － | 83.49 | 164.36 |  | 0.54 | 97.15 | 39.44 | 287.83
| 5-1-39 | [预拌混凝土 C30]无斜梁直形楼梯 板厚100mm |  | 10m2 | 0.1 | 50.60 | 104.61 |  | 0.33
| 5-1-43 | [预拌混凝土 C30]楼梯板厚每增减 10mm |  | 10m2 | 1.3 | 32.89 | 59.75 |  | 0.21
17 | 010507001001 | 散水 1.40厚C20细石砼随打随抹，上撒1： 1水泥细砂压实赶光 2.150厚3：7灰土夯实 3.素土夯实，向外坡4% |  | m2 | － | 26.84 | 49.94 |  | 0.48 | 31.23 | 12.67 | 89.93
| 16-6-81 | 细石混凝土散水 3:7灰土垫层 |  | 10m2 | 0.1 | 26.84 | 49.94 |  | 0.48
18 | 010507004001 | 台阶 1.60厚C20砼 2.300厚3：7灰土 |  | m3 | － | 335.73 | 1362.31 |  | 98.48 | 390.67 | 158.62 | 1955.14
| 5-1-52 | [预拌混凝土 C20]台阶 |  | 10m3 | 0.1 | 165.11 | 498.95 |  | 1.60
| 2-1-2 | 3:7灰土垫层 机械碾压 |  | 10m3 | 0.463 | 170.62 | 863.36 |  | 96.88
胜通软件
工程量清单综合单价分析表
工程名称：检验检疫监测用房-土建 |  |  | 标段： |  |  |  |  | 第3页 共6页
序号 | 项目编码 | 项目名称 |  | 单位 | 工程量 | 综合单价组成 | [5 empty] | 综合 单价
[6 empty] | 人工费 | 材料费 |  | 机械费 | 计费 基础 | 管理费 和利润
19 | 010401003001 | 实心砖墙 1.砖品种、规格、强度等级： 煤矸石 烧结砖370厚 2.墙体类型： 3.砂浆强度等级、配合比：M10水浆 |  | m3 | － | 108.85 | 340.81 |  |  | 126.66 | 51.42 | 501.08
| 4-1-8 | [水泥砂浆 M10.0]实心砖墙 厚365mm |  | 10m3 | 0.1 | 108.85 | 340.81
20 | 010402001001 | 砌块墙 1.砌块品种、规格、强度等级： 加气 砼砌块200厚 2.墙体类型 ： 3.砂浆强度等级：M5水浆 |  | m3 | － | 212.20 | 300.32 |  |  | 246.92 | 100.25 | 612.77
| 4-2-1 | [水泥砂浆 M5.0]加气混凝土砌块墙 |  | 10m3 | 0.1 | 212.20 | 300.32
21 | 010902001001 | 屋面卷材防水 水泥砂浆保护层屋面（非上人屋面） 2.0.4厚聚乙烯膜一层 3.（0.7厚聚乙烯丙纶防水卷材+1.3 厚聚合物水泥粘结料）双层（芯材厚 度≥0.6） 4.30厚C20细石砼找平层 |  | m2 | － | 12.94 | 96.03 |  | -0.24 | 14.96 | 6.08 | 114.81
| 9-2-9 | 铝箔复合防水层 |  | 10m2 | 0.1 | 3.30 | 34.05
| 9-2-23调 | 聚氯乙烯卷材冷粘法 一层 平面 |  | 10m2 | 0.1 | 3.41 | 50.54
| 9-2-73 | 聚合物水泥防水砂浆 厚10mm |  | 10m2 | 0.088 | 4.37 | 5.88
| 9-2-74 | 聚合物水泥防水砂浆 每增减5mm厚 |  | 10m2 | -0.176 | -4.07 | -5.88 |  | -0.25
| 11-1-4 | 细石混凝土 40mm |  | 10m2 | 0.088 | 7.62 | 15.07 |  | 0.02
| 11-1-5 | 细石混凝土 每增减5mm |  | 10m2 | -0.176 | -1.69 | -3.63 |  | -0.01
22 | 010902003001 | 屋面刚性层 水泥砂浆保护层屋面（非上人屋面） 1.20厚1：2.5水泥砂浆抹平压光， 6m*6m分格，缝宽20，密封胶嵌缝 |  | m2 | － | 8.37 | 10.20 |  |  | 9.74 | 3.95 | 22.52
| 9-2-67 | 水泥砂浆二次抹压 厚20mm |  | 10m2 | 0.1 | 8.37 | 10.20
23 | 011001001001 | 保温隔热屋面 水泥砂浆保护层屋面（非上人屋面） 5.70厚挤塑聚苯板 6.20厚1：2.5水泥砂浆找平层 7.最薄处30厚1：6水泥憎水性膨胀珍 珠岩找坡2% |  | m2 | － | 33.17 | 110.18 |  | 1.41 | 38.50 | 15.64 | 160.4
| 10-1-20调 | 聚合物砂浆点粘聚苯保温板 |  | 10m2 | 0.1 | 6.05 | 39.92 |  | 0.24
| 11-1-1 | [水泥抹灰砂浆 1:2.5]水泥砂浆 在 混凝土或硬基层上 20mm |  | 10m2 | 0.1 | 7.69 | 9.46
| 10-1-2 | 混凝土板上保温 憎水珍珠岩块 |  | 10m3 | 0.012 | 19.43 | 60.80 |  | 1.17
24 | 010903003001 | 墙面砂浆防水(防潮) 1.防水层做法： 2.砂浆厚度、配合比：1：2防水砂浆 （掺5%水泥重量的防水剂）抹20厚 3.钢丝网规格： |  | m2 | － | 9.13 | 10.47 |  | 0.71 | 10.62 | 4.31 | 24.62
| 9-2-71 | 防水砂浆掺防水剂 厚20mm |  | 10m2 | 0.1 | 9.13 | 10.47 |  | 0.71
胜通软件
工程量清单综合单价分析表
工程名称：检验检疫监测用房-土建 |  |  | 标段： |  |  |  |  | 第4页 共6页
序号 | 项目编码 | 项目名称 |  | 单位 | 工程量 | 综合单价组成 | [5 empty] | 综合 单价
[6 empty] | 人工费 | 材料费 |  | 机械费 | 计费 基础 | 管理费 和利润
25 | 010802004001 | 钢质防盗门 1.门代号及洞口尺寸：M1、M2 2.门框或扇外围尺寸: 3.门框、扇材质: |  | m2 | － |  | 530.00 |  |  |  |  | 530
| 临时子目 | 钢质防盗门 |  | m2 | 1 |  | 530.00
26 | 010802003001 | 钢质防火门 1.门代号及洞口尺寸：甲FM 2.门框或扇外围尺寸： 3.门框、扇材质： |  | m2 | － |  | 510.00 |  |  |  |  | 510
| 临时子目 | 甲级防火门 |  | m2 | 1 |  | 510.00
27 | 010807001001 | 金属（断桥)窗 1.窗代号及洞口尺寸：C1、C1A、C2 、C2A、C3、C4、C5 2.框、扇材质： 3.玻璃品种、厚度： |  | m2 | － |  | 450.00 |  |  |  |  | 450
| 临时子目 | 断桥铝平开窗（含纱窗） |  | m2 | 1 |  | 450.00
28 | 010807003001 | 金属百叶窗 1.窗代号及洞口尺寸：大百叶窗、小 百叶窗 2.框、扇材质： 3.玻璃品种、厚度： |  | m2 | － |  | 280.00 |  |  |  |  | 280
| 临时子目 | 百叶窗 |  | m2 | 1 |  | 280.00
29 | 010804004001 | 外窗防护铝合金网 1.部位： 首层外窗 |  | m2 | － |  | 130.00 |  |  |  |  | 130
| 临时子目 | 铝合金网 |  | m2 | 1 |  | 130.00
30 | 010607003001 | 轻钢雨蓬 1.材料品种、规格 ： 2.雨蓬宽度 ： 3.凉衣杆品种、规格： |  | m2 | － |  | 500.00 |  |  |  |  | 500
| 临时子目 | 轻钢雨篷 |  | m2 | 1 |  | 500.00
31 | 011506003001 | 双层阳光板防雨棚 1.玻璃雨篷固定方式 2.龙骨材料种类、规格、中距 3.玻璃材料品种、规格 4.嵌缝材料种类 5.防护材料种类 |  | m2 | － |  | 400.00 |  |  |  |  | 400
| 临时子目 | 双层阳光板雨棚 |  | m2 | 1 |  | 400.00
32 | 010902004001 | 屋面排水管 1.排水管品种、规格：塑料落水管 |  | m | － | 6.37 | 28.98 |  |  | 7.39 | 3.01 | 38.36
| 9-3-10 | 塑料管排水 水落管φ≤110mm |  | 10m | 0.1 | 4.29 | 17.78
| 9-3-13 | 塑料管排水 落水斗 |  | 10个 | 0.02 | 1.04 | 4.71
| 9-3-14 | 塑料管排水 弯头落水口 |  | 10个 | 0.02 | 1.04 | 6.49
33 | 011503001001 | 不锈钢栏杆 1.材料种类、规格、品牌：不锈钢栏 杆 |  | m | － |  | 160.00 |  |  |  |  | 160
| 临时子目 | 不锈钢栏杆 |  | m | 1 |  | 160.00
胜通软件
工程量清单综合单价分析表
工程名称：检验检疫监测用房-土建 |  |  | 标段： |  |  |  |  | 第5页 共6页
序号 | 项目编码 | 项目名称 |  | 单位 | 工程量 | 综合单价组成 | [5 empty] | 综合 单价
[6 empty] | 人工费 | 材料费 |  | 机械费 | 计费 基础 | 管理费 和利润
34 | 010515001001 | 现浇构件钢筋 钢筋种类、规格：≤Ф10 三级钢筋 |  | t | － | 1395.90 | 3661.90 |  | 86.05 | 1624.32 | 659.48 | 5803.33
| 5-4-5 | 现浇构件钢筋HRB335（HRB400）≤φ 10 |  | t | 1 | 1395.90 | 3661.90 |  | 86.05
35 | 010515001002 | 现浇构件钢筋 钢筋种类、规格：≤Ф18 三级钢筋 |  | t | － | 1070.30 | 3680.12 |  | 115.40 | 1245.44 | 505.65 | 5371.47
| 5-4-6 | 现浇构件钢筋HRB335（HRB400）≤φ 18 |  | t | 1 | 1070.30 | 3680.12 |  | 115.40
36 | 010515001003 | 现浇构件钢筋 钢筋种类、规格：≤Ф25 三级钢筋 |  | t | － | 688.60 | 3697.58 |  | 37.75 | 801.28 | 325.32 | 4749.25
| 5-4-7 | 现浇构件钢筋HRB335（HRB400）≤φ 25 |  | t | 1 | 688.60 | 3697.58 |  | 37.75
37 | 010515001004 | 现浇构件钢筋 钢筋种类、规格：≤Ф10 一级箍筋 |  | t | － | 2334.20 | 3661.91 |  | 86.17 | 2716.16 | 1102.76 | 7185.04
| 5-4-30 | 现浇构件箍筋≤φ10 |  | t | 1 | 2334.20 | 3661.91 |  | 86.17
38 | 010515001005 | 现浇构件钢筋 钢筋种类、规格：≤Ф10 三级箍筋 |  | t | － | 2334.20 | 3661.91 |  | 118.90 | 2716.16 | 1102.76 | 7217.77
| 5-4-30调 | 现浇构件箍筋 ≤φ10@R*1,C*1,J*1.38 |  | t | 1 | 2334.20 | 3661.91 |  | 118.90
39 | 010515001006 | 现浇构件钢筋 钢筋种类、规格：≤Ф6.5 砌体加固 筋 |  | t | － | 1393.70 | 3819.12 |  | 335.22 | 1621.76 | 658.43 | 6206.47
| 5-4-67 | 砌体加固筋焊接≤φ6.5 |  | t | 1 | 1393.70 | 3819.12 |  | 335.22
40 | 010515001007 | 现浇构件钢筋 钢筋种类、规格：Ф8 马凳筋 |  | t | － | 2545.40 | 48.58 |  | 121.23 | 2961.92 | 1202.54 | 3917.75
| 5-4-75 | 马凳钢筋 |  | t | 1 | 2545.40 | 48.58 |  | 121.23
41 | 010515001008 | 现浇构件钢筋 钢筋种类、规格：>Ф8 马凳筋 |  | t | － | 2545.40 | 48.58 |  | 121.23 | 2961.92 | 1202.54 | 3917.75
| 5-4-75调 | 马凳钢筋 |  | t | 1 | 2545.40 | 48.58 |  | 121.23
42 | 010516003001 | 机械连接 1.连接方式 ： 2.螺纹套筒种类：电渣压力焊Ф18 |  | 个 | － | 3.52 | 1.07 |  | 1.76 | 4.10 | 1.67 | 8.02
| 5-4-59 | 电渣压力焊接头φ18 |  | 10个 | 0.1 | 3.52 | 1.07 |  | 1.76
43 | 010516003002 | 机械连接 1.连接方式 ： 2.螺纹套筒种类：电渣压力焊Ф20 |  | 个 | － | 4.07 | 1.38 |  | 3.12 | 4.74 | 1.92 | 10.49
| 5-4-60 | 电渣压力焊接头φ20 |  | 10个 | 0.1 | 4.07 | 1.38 |  | 3.12
44 | 010516003003 | 机械连接 1.连接方式： 2.螺纹套筒种类：直螺纹套筒≤Ф20 |  | 个 | － | 8.14 | 10.70 |  | 3.59 | 9.47 | 3.84 | 26.27
| 5-4-46 | 螺纹套筒钢筋接头≤φ20 |  | 10个 | 0.1 | 8.14 | 10.70 |  | 3.59
45 | 010516003004 | 机械连接 1.连接方式 ： 2.螺纹套筒种类：直螺纹套筒≤Ф25 |  | 个 | － | 12.76 | 15.36 |  | 1.14 | 14.85 | 6.03 | 35.29
胜通软件
工程量清单综合单价分析表
工程名称：检验检疫监测用房-土建 |  |  | 标段： |  |  |  |  | 第6页 共6页
序号 | 项目编码 | 项目名称 |  | 单位 | 工程量 | 综合单价组成 | [5 empty] | 综合 单价
[6 empty] | 人工费 | 材料费 |  | 机械费 | 计费 基础 | 管理费 和利润
| 5-4-47 | 螺纹套筒钢筋接头≤φ25 |  | 10个 | 0.1 | 12.76 | 15.36 |  | 1.14
胜通软件

## 4.分部分项工料机汇总表 (2)
分部分项工料机汇总表
工程名称：检验检疫监测用房-土建 |  |  |  |  | 标段： | [5 empty] | 第1页 共6页
序号 | 代号 | 名称/规格 | 单位 | 数量 |  | 税率(%) | 定额 |  |  | 地方 |  |  |  | 暂估
[7 empty] | 单价(除税) | 单价(含税) | 合价 | 单价(除税) |  | 单价(含税) | 合价 | 单价(除税) | 单价(含税) | 合价
1 | 00010010 | 综合工日（土建) | 工日 | 974.7881 |  |  | 128.00 | 128.00 | 124772.88 | 110.00 |  |  | 107226.69
2 | 00010020 | 综合工日（装饰) | 工日 | 22.5171 |  |  | 138.00 | 138.00 | 3107.36 | 120.00 |  |  | 2702.05
3 | 01010027 | 钢筋HRB335≤φ10 | t | 6.8309 |  | 13 | 3982.30 | 4500.00 | 27202.69 | 3539.82 |  | 4000.00 | 24180.16
4 | 01010029 | 钢筋HRB335≤φ18 | t | 10.9928 |  | 13 | 3849.56 | 4350.00 | 42317.44 | 3451.33 |  | 3900.00 | 37939.78
5 | 01010033 | 钢筋HRB335≤φ25 | t | 3.7398 |  | 13 | 3805.31 | 4300.00 | 14231.10 | 3451.33 |  | 3900.00 | 12907.28
6 | 01010065 | 钢筋 φ6.5 | t | 0.4070 |  | 13 | 4070.80 | 4600.00 | 1656.82 | 3539.82 |  | 4000.00 | 1440.71
7 | 01010069 | 钢筋 φ8 | t | 0.0673 |  | 13 | 3761.06 | 4250.00 | 253.12 | 3.54 |  | 4.00 | 0.24
8 | 01010069~ 1 | 钢筋 >φ8 | t | 0.2203 |  | 13 | 3761.06 | 4250.00 | 828.56 | 3.54 |  | 4.00 | 0.78
9 | 01010097 | 钢筋 φ20 | kg | 9.2000 |  | 13 | 3.76 | 4.25 | 34.59 | 3.45 |  | 3.90 | 31.74
10 | 01010109 | 箍筋≤φ10 | t | 2.2971 |  | 13 | 4070.80 | 4600.00 | 9351.03 | 3539.82 |  | 4000.00 | 8131.32
11 | 01010131 | 螺纹钢筋 φ18 | kg | 17.6189 |  | 13 | 3.64 | 4.11 | 64.13 | 3.45 |  | 3.90 | 60.79
12 | 01010133 | 螺纹钢筋 φ20 | kg | 25.4498 |  | 13 | 3.64 | 4.11 | 92.64 | 3.45 |  | 3.90 | 87.80
13 | 01010135 | 螺纹钢筋 φ22 | kg | 5.4534 |  | 13 | 3.64 | 4.11 | 19.85 | 3.45 |  | 3.90 | 18.81
14 | 01030049 | 镀锌低碳钢丝 22# | kg | 133.2984 |  | 13 | 5.90 | 6.67 | 786.46 | 5.11 |  | 5.77 | 681.15
15 | 01210008 | 角钢 L(40～45)×(3～6) | t | 0.0152 |  | 13 | 3805.31 | 4300.00 | 57.84 | 3716.81 |  | 4200.00 | 56.50
16 | 01290251 | 镀锌铁皮 26# | m2 | 1.1700 |  | 13 | 34.46 | 38.94 | 40.32 | 31.75 |  | 35.88 | 37.15
17 | 02090013 | 塑料薄膜 | m2 | 737.0098 |  | 13 | 1.86 | 2.10 | 1370.84 | 2.19 |  | 2.47 | 1614.05
18 | 02270047 | 阻燃毛毡 | m2 | 150.3681 |  | 13 | 42.50 | 48.02 | 6390.64 | 44.96 |  | 50.80 | 6760.55
19 | 03110157 | 切割锯片 | 片 | 0.0305 |  | 13 | 79.20 | 89.50 | 2.42 | 41.81 |  | 47.25 | 1.28
20 | 03130107 | 电焊条 E4303 φ3.2 | kg | 129.1214 |  | 13 | 9.56 | 10.80 | 1234.40 | 9.56 |  | 10.80 | 1234.40
胜通软件
分部分项工料机汇总表
工程名称：检验检疫监测用房-土建 |  |  |  |  | 标段： | [5 empty] | 第2页 共6页
序号 | 代号 | 名称/规格 | 单位 | 数量 |  | 税率(%) | 定额 |  |  | 地方 |  |  |  | 暂估
[7 empty] | 单价(除税) | 单价(含税) | 合价 | 单价(除税) |  | 单价(含税) | 合价 | 单价(除税) | 单价(含税) | 合价
21 | 03130703 | 钢钎 φ22～25 | kg | 20.6876 |  | 13 | 8.73 | 9.86 | 180.60 | 8.73 |  | 9.86 | 180.60
22 | 03150011 | 钢丸 | kg | 0.3450 |  | 13 | 2.92 | 3.30 | 1.01 | 2.92 |  | 3.30 | 1.01
23 | 03150139 | 圆钉 | kg | 0.0200 |  | 13 | 5.58 | 6.30 | 0.11 | 6.88 |  | 7.78 | 0.14
24 | 03150903 | 铁件 | kg | 9.7210 |  | 13 | 4.78 | 5.40 | 46.47 | 5.75 |  | 6.50 | 55.90
25 | 03151121 | 螺纹套筒 φ20以内 | 套 | 55.5500 |  | 13 | 10.62 | 12.00 | 589.94 | 10.09 |  | 11.40 | 560.50
26 | 03151123 | 螺纹套筒 φ25以内 | 套 | 6.0600 |  | 13 | 14.78 | 16.70 | 89.57 | 14.60 |  | 16.50 | 88.48
27 | 04010001 | 水泥 | kg | 88.4158 |  | 13 | 0.37 | 0.42 | 32.71 | 0.42 |  | 0.48 | 37.13
28 | 04030003 | 黄砂(过筛中砂) | m3 | 0.0286 |  | 3 | 271.84 | 280.00 | 7.77 | 203.88 |  | 210.00 | 5.83
29 | 04030023 | 中砂 | m3 | 0.6317 |  | 3 | 252.43 | 260.00 | 159.46 | 186.41 |  | 192.00 | 117.76
30 | 04130001 | 烧结煤矸石普通砖 240×115×53 | 千块 | 32.1010 |  | 3 | 737.86 | 760.00 | 23686.04 | 504.85 |  | 520.00 | 16206.19
31 | 04130005 | 烧结煤矸石普通砖 240×115×53 | m3 | 2.3514 |  | 3 | 660.19 | 680.00 | 1552.37 | 436.89 |  | 450.00 | 1027.30
32 | 04150015 | 蒸压粉煤灰加气混凝土砌块 600×200×240 | m3 | 51.2760 |  | 3 | 250.49 | 258.00 | 12844.13 | 266.99 |  | 275.00 | 13690.18
33 | 05030051 | 垫木 | m3 | 0.0002 |  | 13 | 2134.51 | 2412.00 | 0.43 | 2115.04 |  | 2390.00 | 0.42
34 | 09000015 | 锯成材 | m3 | 0.1235 |  | 13 | 1570.22 | 1774.35 | 193.92 | 2982.30 |  | 3370.00 | 368.31
35 | 13010045 | 环氧富锌(底漆) | kg | 0.1251 |  | 13 | 20.53 | 23.20 | 2.57 | 27.88 |  | 31.50 | 3.49
36 | 13330013~ 2 | 0.7厚聚乙烯丙纶防水卷材 | m2 | 245.9094 |  | 13 | 27.43 | 31.00 | 6745.29 | 23.01 |  | 26.00 | 5658.38
37 | 13330015 | 铝箔改性沥青防水卷材 | m2 | 245.9094 |  | 13 | 16.37 | 18.50 | 4025.54 | 26.55 |  | 30.00 | 6528.89
38 | 13350051 | 冷底子油 30:70 | kg | 103.0976 |  | 13 | 5.98 | 6.76 | 616.52 | 6.90 |  | 7.80 | 711.37
39 | 14030007 | 汽油 | kg | 0.0690 |  | 13 | 6.11 | 6.90 | 0.42 | 9.97 |  | 11.27 | 0.69
胜通软件
分部分项工料机汇总表
工程名称：检验检疫监测用房-土建 |  |  |  |  | 标段： | [5 empty] | 第3页 共6页
序号 | 代号 | 名称/规格 | 单位 | 数量 |  | 税率(%) | 定额 |  |  | 地方 |  |  |  | 暂估
[7 empty] | 单价(除税) | 单价(含税) | 合价 | 单价(除税) |  | 单价(含税) | 合价 | 单价(除税) | 单价(含税) | 合价
40 | 14350015 | 防水剂 | kg | 281.8413 |  | 13 | 1.46 | 1.65 | 411.49 | 0.73 |  | 0.82 | 205.74
41 | 14390001 | 氧气 | m3 | 0.0725 |  | 9 | 5.35 | 5.83 | 0.39 | 7.01 |  | 7.64 | 0.51
42 | 14390003 | 乙炔气 | m3 | 0.0315 |  | 9 | 14.29 | 15.58 | 0.45 | 15.80 |  | 17.22 | 0.50
43 | 14410047 | FL-15 胶粘剂 | kg | 249.0249 |  | 13 | 14.43 | 16.31 | 3593.43 | 20.44 |  | 23.10 | 5090.07
44 | 14410049 | SG-791 胶砂浆 | m3 | 8.6794 |  | 13 | 336.28 | 380.00 | 2918.71 | 321.08 |  | 362.82 | 2786.78
45 | 15090003 | 憎水珍珠岩块 500×500×100 | m3 | 22.9451 |  | 13 | 283.19 | 320.00 | 6497.82 | 375.27 |  | 424.05 | 8610.61
46 | 15130009~ 1 | 挤塑聚苯板 δ70 | m2 | 191.2092 |  | 13 | 30.97 | 35.00 | 5921.75 | 30.97 |  | 35.00 | 5921.75
47 | 15530001 | 聚合物砂浆粉 | kg | 602.0165 |  | 13 | 2.08 | 2.35 | 1252.19 | 2.59 |  | 2.93 | 1559.22
48 | 17250167 | 塑料水落管(成品) φ≤110mm | m | 21.4200 |  | 13 | 14.34 | 16.20 | 307.16 | 14.22 |  | 16.07 | 304.59
49 | 18090019 | 塑料弯头 45° φ≤110mm( 成品) | 个 | 2.0400 |  | 13 | 7.57 | 8.55 | 15.44 | 2.88 |  | 3.26 | 5.88
50 | 18090023 | 塑料弯头落水口(成品) | 个 | 4.0404 |  | 13 | 11.95 | 13.50 | 48.28 | 12.83 |  | 14.50 | 51.84
51 | 18210005 | 伸缩节 φ≤110mm | 个 | 5.5080 |  | 13 | 1.40 | 1.58 | 7.71 | 1.77 |  | 2.00 | 9.75
52 | 18250003 | 塑料管卡子 | 个 | 12.4848 |  | 13 | 0.33 | 0.37 | 4.12 | 0.42 |  | 0.47 | 5.24
53 | 18250019 | 塑料管卡子 110 | 个 | 4.0004 |  | 13 | 5.42 | 6.12 | 21.68 | 6.93 |  | 7.83 | 27.72
54 | 33090003 | 塑料落水斗(成品) | 个 | 4.0804 |  | 13 | 13.72 | 15.50 | 55.98 | 13.52 |  | 15.28 | 55.17
55 | 34070007 | 塑料卡套 | 套 | 0.9760 |  | 13 | 3.10 | 3.50 | 3.03 | 2.65 |  | 3.00 | 2.59
56 | 34090043 | 电渣 | kg | 40.7600 |  | 13 | 1.95 | 2.20 | 79.48 | 2.39 |  | 2.70 | 97.42
57 | 34110003 | 水 | m3 | 111.7760 |  | 3 | 6.36 | 6.55 | 710.90 | 6.60 |  | 6.80 | 737.72
58 | 34110019 | 木柴 | kg | 7.8266 |  | 13 | 1.62 | 1.83 | 12.68 | 0.53 |  | 0.60 | 4.15
胜通软件
分部分项工料机汇总表
工程名称：检验检疫监测用房-土建 |  |  |  |  | 标段： | [5 empty] | 第4页 共6页
序号 | 代号 | 名称/规格 | 单位 | 数量 |  | 税率(%) | 定额 |  |  | 地方 |  |  |  | 暂估
[7 empty] | 单价(除税) | 单价(含税) | 合价 | 单价(除税) |  | 单价(含税) | 合价 | 单价(除税) | 单价(含税) | 合价
59 | 35030017 | 木脚手板 | m3 | 0.0007 |  | 13 | 1716.81 | 1940.00 | 1.20 | 1863.72 |  | 2106.00 | 1.30
60 | 80010011 | 水泥砂浆 M5.0 | m3 | 5.5209 |  |  | 350.97 | 368.83 | 1937.67 | 271.82 |  | 286.27 | 1500.69
61 | 80010015 | 水泥砂浆 M10.0 | m3 | 14.6394 |  |  | 371.81 | 392.38 | 5443.08 | 289.74 |  | 306.53 | 4241.62
62 | 80050009 | 水泥抹灰砂浆 1:2 | m3 | 8.7447 |  |  | 544.30 | 584.97 | 4759.74 | 435.54 |  | 469.54 | 3808.67
63 | 80050011 | 水泥抹灰砂浆 1:2.5 | m3 | 3.8429 |  |  | 542.72 | 580.47 | 2085.62 | 431.20 |  | 462.59 | 1657.06
64 | 80050057 | 素水泥浆 | m3 | 0.5912 |  |  | 666.51 | 752.97 | 394.04 | 573.54 |  | 647.90 | 339.08
65 | 80150009 | 石油沥青玛蹄脂 | m3 | 0.0279 |  | 13 | 5929.20 | 6700.00 | 165.42 | 1345.13 |  | 1520.00 | 37.53
66 | 80150013 | 耐酸沥青胶泥1:2:0.05 | m3 | 0.0131 |  |  | 2759.21 | 3074.38 | 36.15 | 2497.18 |  | 2776.66 | 32.71
67 | 80210003~ 1 | C15商砼 | m3 | 25.0783 |  | 3 | 427.18 | 440.00 | 10712.95 | 388.35 |  | 400.00 | 9739.16
68 | 80210021~ 1 | C30商砼 | m3 | 15.2576 |  | 3 | 466.02 | 480.00 | 7110.35 | 417.48 |  | 430.00 | 6369.74
69 | 80210047 | 预拌混凝土 C20 | m3 | 0.7373 |  | 3 | 407.77 | 420.00 | 300.65 | 398.06 |  | 410.00 | 293.49
70 | 80210051 | 预拌混凝土 C25 | m3 | 6.5107 |  | 3 | 417.48 | 430.00 | 2718.09 | 407.77 |  | 420.00 | 2654.87
71 | 80210055 | 预拌混凝土 C30 | m3 | 88.8784 |  | 3 | 436.89 | 450.00 | 38830.08 | 417.48 |  | 430.00 | 37104.95
72 | 80210055~ 1 | 预拌混凝土 C30 P6 | m3 | 104.0704 |  | 3 | 436.89 | 450.00 | 45467.32 | 417.48 |  | 430.00 | 43447.31
73 | 80210077 | C20细石混凝土 | m3 | 6.7822 |  | 3 | 456.31 | 470.00 | 3094.79 | 407.77 |  | 420.00 | 2765.58
74 | 80310003 | 3:7灰土 | m3 | 7.6214 |  |  | 106.89 | 110.10 | 814.65 | 182.81 |  | 188.29 | 1393.27
75 | 80310003~ 1 | 2:8灰土 | m3 | 209.4817 |  |  | 106.89 | 110.10 | 22391.50 | 106.89 |  | 110.10 | 22391.50
76 | 990101015 | 履带式推土机 75kW | 台班 | 0.4893 |  |  | 834.41 | 890.68 | 408.28 | 834.41 |  | 890.68 | 408.28
胜通软件
分部分项工料机汇总表
工程名称：检验检疫监测用房-土建 |  |  |  |  | 标段： | [5 empty] | 第5页 共6页
序号 | 代号 | 名称/规格 | 单位 | 数量 |  | 税率(%) | 定额 |  |  | 地方 |  |  |  | 暂估
[7 empty] | 单价(除税) | 单价(含税) | 合价 | 单价(除税) |  | 单价(含税) | 合价 | 单价(除税) | 单价(含税) | 合价
77 | 990106030 | 履带式单斗挖掘机(液压) 1m3 | 台班 | 1.6410 |  |  | 1086.47 | 1183.07 | 1782.90 | 1086.47 |  | 1183.07 | 1782.90
78 | 990110030 | 轮胎式装载机 1.5m3 | 台班 | 0.5985 |  |  | 606.82 | 659.49 | 363.18 | 606.82 |  | 659.49 | 363.18
79 | 990113030 | 平地机 120kW | 台班 | 0.0159 |  |  | 935.79 | 1010.43 | 14.88 | 935.79 |  | 1010.43 | 14.88
80 | 990120040 | 钢轮内燃压路机 15t | 台班 | 0.0507 |  |  | 573.21 | 618.42 | 29.06 | 573.21 |  | 618.42 | 29.06
81 | 990123010 | 电动夯实机 250N·m | 台班 | 10.7133 |  |  | 28.30 | 30.70 | 303.19 | 28.30 |  | 30.70 | 303.19
82 | 990304024 | 汽车式起重机 25t | 台班 | 0.0023 |  |  | 1041.39 | 1124.79 | 2.40 | 1041.39 |  | 1124.79 | 2.40
83 | 990309020 | 门式起重机 10t | 台班 | 0.0104 |  |  | 461.60 | 481.60 | 4.80 | 461.60 |  | 481.60 | 4.80
84 | 990309030 | 门式起重机 20t | 台班 | 0.0039 |  |  | 649.64 | 695.25 | 2.53 | 649.64 |  | 695.25 | 2.53
85 | 990407020 | 轨道平车 10t | 台班 | 0.0064 |  |  | 86.37 | 92.95 | 0.55 | 86.37 |  | 92.95 | 0.55
86 | 990503030 | 电动单筒慢速卷扬机 50kN | 台班 | 5.9213 |  |  | 207.80 | 212.63 | 1230.45 | 207.80 |  | 212.63 | 1230.45
87 | 990610010 | 灰浆搅拌机 200L | 台班 | 1.7941 |  |  | 202.44 | 203.74 | 363.20 | 202.44 |  | 203.74 | 363.20
88 | 990617010 | 混凝土抹平机 5.5kW | 台班 | 0.3091 |  |  | 25.71 | 28.27 | 7.95 | 25.71 |  | 28.27 | 7.95
89 | 990618510 | 混凝土振捣器 平板式 | 台班 | 5.2476 |  |  | 7.74 | 8.49 | 40.62 | 7.74 |  | 8.49 | 40.62
90 | 990618520 | 混凝土振捣器 插入式 | 台班 | 11.6237 |  |  | 8.02 | 8.84 | 93.22 | 8.02 |  | 8.84 | 93.22
91 | 990702010 | 钢筋切断机 40mm | 台班 | 8.0509 |  |  | 45.10 | 49.26 | 363.10 | 45.10 |  | 49.26 | 363.10
92 | 990703010 | 钢筋弯曲机 40mm | 台班 | 7.1072 |  |  | 27.15 | 29.24 | 192.96 | 27.15 |  | 29.24 | 192.96
93 | 990728020 | 摇臂钻床 50mm | 台班 | 0.0032 |  |  | 22.25 | 24.86 | 0.07 | 22.25 |  | 24.86 | 0.07
94 | 990730010 | 锥形螺纹车丝机 45mm | 台班 | 1.2035 |  |  | 18.28 | 19.66 | 22.00 | 18.28 |  | 19.66 | 22.00
95 | 990732050 | 剪板机 40×3100 | 台班 | 0.0005 |  |  | 629.54 | 685.25 | 0.31 | 629.54 |  | 685.25 | 0.31
96 | 990733035 | 钢板校平机 30×2600 | 台班 | 0.0005 |  |  | 2127.94 | 2353.83 | 1.06 | 2127.94 |  | 2353.83 | 1.06
胜通软件
分部分项工料机汇总表
工程名称：检验检疫监测用房-土建 |  |  |  |  | 标段： | [5 empty] | 第6页 共6页
序号 | 代号 | 名称/规格 | 单位 | 数量 |  | 税率(%) | 定额 |  |  | 地方 |  |  |  | 暂估
[7 empty] | 单价(除税) | 单价(含税) | 合价 | 单价(除税) |  | 单价(含税) | 合价 | 单价(除税) | 单价(含税) | 合价
97 | 990736020 | 刨边机 12000mm | 台班 | 0.0007 |  |  | 566.46 | 611.09 | 0.40 | 566.46 |  | 611.09 | 0.40
98 | 990745520 | 砂轮切割机 φ400 | 台班 | 0.3660 |  |  | 23.98 | 26.11 | 8.78 | 23.98 |  | 26.11 | 8.78
99 | 990749010 | 型钢剪断机 500mm | 台班 | 0.0025 |  |  | 280.66 | 291.72 | 0.70 | 280.66 |  | 291.72 | 0.70
100 | 990751010 | 型钢矫正机 60×800 | 台班 | 0.0025 |  |  | 254.48 | 262.82 | 0.64 | 254.48 |  | 262.82 | 0.64
101 | 990776020 | 抛丸除锈机 500mm | 台班 | 0.0046 |  |  | 380.63 | 427.33 | 1.75 | 380.63 |  | 427.33 | 1.75
102 | 990782510 | 电动切割机 | 台班 | 0.3660 |  |  | 12.00 | 12.67 | 4.39 | 12.00 |  | 12.67 | 4.39
103 | 990901020 | 交流弧焊机 32kV·A | 台班 | 6.1646 |  |  | 94.74 | 104.84 | 584.03 | 94.74 |  | 104.84 | 584.03
104 | 990901040 | 交流弧焊机 42kV·A | 台班 | 0.1185 |  |  | 132.39 | 147.17 | 15.69 | 132.39 |  | 147.17 | 15.69
105 | 990910030 | 对焊机 75kV·A | 台班 | 1.3487 |  |  | 121.70 | 134.92 | 164.14 | 121.70 |  | 134.92 | 164.14
106 | 990916010 | 电渣焊机 1000A | 台班 | 2.8008 |  |  | 176.14 | 195.55 | 493.33 | 176.14 |  | 195.55 | 493.33
107 | 990919030 | 电焊条烘干箱 600×500×750 | 台班 | 0.0205 |  |  | 28.22 | 30.65 | 0.58 | 28.22 |  | 30.65 | 0.58
108 | 990919510 | 电焊条恒温箱 | 台班 | 0.0205 |  |  | 21.08 | 22.79 | 0.43 | 21.08 |  | 22.79 | 0.43
109 | 991003070 | 电动空气压缩机 10m3/min | 台班 | 0.0018 |  |  | 403.94 | 450.10 | 0.73 | 403.94 |  | 450.10 | 0.73
110 | 991217110 | 轻便钎探器 | 台班 | 2.0255 |  |  | 233.24 | 234.47 | 472.43 | 233.24 |  | 234.47 | 472.43
合计 | [8 empty] | 459690.72 | － |  | － | 420586.31 | － | － | 0.00
胜通软件

## 5.措施项目清单计价汇总表 (2)
措施项目清单计价汇总表
工程名称：检验检疫监测用房-土建 |  | 标段： | 第1页 共1页
序号 | 项目名称 |  |  | 金额(元)
1 | 单价措施费 |  |  | 169936.54
2 | 总价措施费 |  |  | 11563.86
合计 |  |  |  | 181500.4
胜通软件

## 6.总价措施项目清单与计价表 (2)
总价措施项目清单与计价表
工程名称：检验检疫监测用房-土建 |  | 标段： |  | 第1页 共1页
序号 | 项目名称 |  | 计算基础 |  | 费率(%) | 金额(元)
| 计费基础 |  | 分部分项省价人工费 |  |  | 127879.05
人工费含量
| 其中：(1) 夜间施工费（H1） |  |  |  | 25
| (2) 二次搬运费（H2） |  |  |  | 25
| (3) 冬雨季施工增加费（H3） |  |  |  | 25
| (4) 已完工程及设备保护费（H4） |  |  |  | 10
1 | 夜间施工费 |  |  |  | 2.55 | 3591.9
| 其中：企业管理费和利润计算基础（A1） |  | 计费基础×F01×H1 |  | 2.55 | 815.23
| 企业管理费（A2） |  | A1×FL |  | 25.6 | 208.7
| 利润（A3） |  | A1×FL |  | 15 | 122.28
2 | 二次搬运 |  |  |  | 2.18 | 3070.72
| 其中：企业管理费和利润计算基础（B1） |  | 计费基础×F02×H2 |  | 2.18 | 696.94
| 企业管理费（B2） |  | B1×FL |  | 25.6 | 178.42
| 利润（B3） |  | B1×FL |  | 15 | 104.54
3 | 冬雨季施工增加费 |  |  |  | 2.91 | 4098.99
| 其中：企业管理费和利润计算基础（C1） |  | 计费基础×F03×H3 |  | 2.91 | 930.32
| 企业管理费（C2） |  | C1×FL |  | 25.6 | 238.16
| 利润（C3） |  | C1×FL |  | 15 | 139.55
4 | 已完工程及设备保护费 |  |  |  | 0.15 | 802.25
| 其中：企业管理费和利润计算基础（D1） |  | 分部分项省价×F04×H4 |  | 0.15 | 77.09
| 企业管理费（D2） |  | D1×FL |  | 25.6 | 19.74
| 利润（D3） |  | D1×FL |  | 15 | 11.56
5 | 疫情防控措施费率 |  | 计费基础×F54
| 合计 |  |  |  |  | 11563.86
| 其中：人工费 |  | A1+B1+C1+D1 |  |  | 2519.58
| 企业管理费 |  | A2+B2+C2+D2 |  |  | 645.02
| 利润 |  | A3+B3+C3+D3 |  |  | 377.93
胜通软件

## 7.单价措施项目清单与计价表 (2)
单价措施项目清单与计价表
工程名称：检验检疫监测用房-土建 |  |  | 标段： |  |  | 第1页 共1页
序号 | 项目编码 | 项目名称 |  | 项目特征描述 | 计量单位 |  | 工程量 | 金额（元）
[8 empty] | 综合单价 | 合价
1 | 1.1 | 脚手架 |  |  | 项 |  | 1 | 30863.15 | 30863.15
2 | 1.2 | 垂直运输机械 |  |  | 项 |  | 1 | 35934.17 | 35934.17
3 | 1.3 | 构件吊装机械 |  |  | 项 |  | 1
4 | 1.4 | 混凝土泵送 |  |  | 项 |  | 1
5 | 1.5 | 混凝土模板及支架 |  |  | 项 |  | 1 | 77257.55 | 77257.55
6 | 1.6 | 大型机械进出场 |  |  | 项 |  | 1 | 25881.67 | 25881.67
7 | 1.7 | 施工降排水 |  |  | 项 |  | 1
8 | 1.8 | 智慧工地 |  |  | 项 |  | 1
合计 | [8 empty] | 169936.54
胜通软件

## 8.规费、税金项目清单与计价表 (2)
规费、税金项目清单与计价表
工程名称：检验检疫监测用房-土建 |  | 标段： |  | 第1页 共1页
序号 | 项目名称 |  | 计算基础 |  | 费率(%) | 金额(元)
| 分部分项工程费+措施项目费+其他项目费-疫 情防控措施费-智慧工地单价措施 |  |  |  |  | 708278.34
| 分部分项工程费+措施项目费+其他项目费 |  |  |  |  | 708278.34
1 | 规费 |  |  |  |  | 55635.26
1.1 | 安全文明施工费 |  |  |  |  | 39946.9
1.1.1 | 其中：1. 安全施工费 |  | 分部分项工程费+措施项目费+其 他项目费-疫情防控措施费 |  | 3.51 | 24860.57
1.1.2 | 2. 环境保护费 |  | 分部分项工程费+措施项目费+其 他项目费-疫情防控措施费 |  | 0.56 | 3966.36
1.1.3 | 3. 文明施工费 |  | 分部分项工程费+措施项目费+其 他项目费-疫情防控措施费 |  | 0.65 | 4603.81
1.1.4 | 4. 临时设施费 |  | 分部分项工程费+措施项目费+其 他项目费-疫情防控措施费 |  | 0.92 | 6516.16
1.2 | 社会保险费 |  | 分部分项工程费+措施项目费+其 他项目费-疫情防控措施费 |  | 1.52 | 10765.83
1.3 | 住房公积金 |  | 按工程所在地相关规定计算 |  | 0.59 | 4178.84
1.4 | 建设项目工伤保险 |  | 按工程所在地相关规定计算 |  | 0.105 | 743.69
1.5 | 优质优价费 |  | 分部分项工程费+措施项目费+其 他项目费
2 | 税金 |  | 分部分项工程费+措施项目费+其 他项目费+规费+设备费-甲供材料 费-甲供主材费-甲供设备费 |  | 9 | 68752.22
| 合计 |  |  |  |  | 124387.48
胜通软件

## 1. gclx zymc 汇总表 (3)
安装工程招标控制价汇总表
工程名称：检验检疫监测用房 |  | 标段： |  | 第1页 共1页
序号 | 汇总名称 |  | 合计
|  |  | 金额（元） |  | 其中暂估价（元）
1 | 分部分项工程 |  | 38358.55
1.1 | A、机械设备安装工程 |  | 34052.80
1.2 | K、给排水、采暖、燃气工程 |  | 4305.75
2 | 措施项目 |  | 1970.51
2.1 | 单价措施费 |  | 643.43
2.2 | 总价措施费 |  | 1327.08
3 | 其他项目
3.1 | 暂列金额
3.2 | 专业工程暂估价
3.3 | 特殊项目暂估价
3.4 | 计日工
3.5 | 采购保管费
3.6 | 其他检验试验费
3.7 | 总承包服务费
3.8 | 其他
4 | 规费 |  | 3373.52
5 | 设备费
6 | 税金 |  | 3933.23
| 合计=1+2+3+4+5+6 |  | 47635.81
胜通软件

## 2.分部分项工程量清单与计价表 (3)
分部分项工程量清单与计价表
工程名称：检验检疫监测用房 |  |  | 标段： |  |  | 第1页 共5页
序号 | 项目编码 | 项目名称 项目特征 |  | 计量单位 | 工程量 |  | 金额（元）
[7 empty] | 综合单价 | 合价 | 其中： 暂估价
1 | 030404017001 | 配电箱 1.名称：AL1一层总进线箱 2.型号 :8路 3.规格： 4.基础形式、材质、规格 5.接线端子材质、规格： 6.端子板外部接线材质、规格 7.安装方式：距地1.5m暗装 |  | 台 | 1 |  | 2317 | 2317
2 | 030404017002 | 配电箱 1.名称：AL2地下一层配电箱 2.型号 :7路 3.规格： 4.基础形式、材质、规格 5.接线端子材质、规格： 6.端子板外部接线材质、规格 7.安装方式：距地1.5m暗装 |  | 台 | 1 |  | 2217 | 2217
3 | 030412005001 | 荧光灯 1.名称：双管荧光灯 2.型号 3.规格：2*36W 4.安装形式：吸顶安装 |  | 套 | 42 |  | 89.18 | 3745.56
4 | 030412001001 | 普通灯具 1.名称：普通灯 2.型号： 3.规格： 4.类型：吸顶安装 |  | 套 | 10 |  | 66.41 | 664.1
5 | 030404034001 | 照明开关 1.名称：单联开关 2.材质 3.规格： 4.安装方式：距地1.3米 |  | 个 | 3 |  | 26.89 | 80.67
6 | 030404034002 | 照明开关 1.名称：单联单控开关 2.材质 3.规格： 4.安装方式：距地1.3米 |  | 个 | 4 |  | 25.87 | 103.48
7 | 030404034003 | 照明开关 1.名称：三联开关 2.材质 3.规格：250V 10A 4.安装方式：距地1.3米 |  | 个 | 4 |  | 32.91 | 131.64
8 | 030404035001 | 插座 1.名称：单相五孔暗装插座 2.材质 3.规格：250V 10A 4.安装方式： |  | 个 | 22 |  | 32.58 | 716.76
9 | 030404035001 | 插座 1.名称：三相插座 2.材质 3.规格：250V 10A 4.安装方式： |  | 个 | 4 |  | 37.68 | 150.72
本页小计 | [7 empty] | 10126.93
合计 | [7 empty] | 10126.93
胜通软件
分部分项工程量清单与计价表
工程名称：检验检疫监测用房 |  |  | 标段： |  |  | 第2页 共5页
序号 | 项目编码 | 项目名称 项目特征 |  | 计量单位 | 工程量 |  | 金额（元）
[7 empty] | 综合单价 | 合价 | 其中： 暂估价
10 | 030411001002 | 配管 1.名称:预埋电缆管SC50 2.材质：钢管 3.规格：SC50 4.敷设方式： |  | m | 23.2 |  | 52.7 | 1222.64
11 | 030411001003 | 配管 1.名称：PC20 2.材质 3.规格： 4.配置形式：暗配 5.接地要求 6.钢索材质、规格 |  | m | 304.47 |  | 11.05 | 3364.39
12 | 030411001004 | 配管 1.名称：PC32 2.材质 3.规格： 4.配置形式：暗配 5.接地要求 6.钢索材质、规格 |  | m | 63.01 |  | 16.27 | 1025.17
13 | 030411004002 | 配线 1.导线用途、配线形式、部位：穿管暗配 2.型号、规格：BV-2.5 3.种类（导线、母线）：导线 |  | m | 632.49 |  | 4.65 | 2941.08
14 | 030411004001 | 配线 1.导线用途、配线形式、部位：穿管暗配 2.型号、规格： BV-4 3.种类（导线、母线）：导线 |  | m | 595.97 |  | 4.63 | 2759.34
15 | 030404033001 | 风扇 1.名称:轴流风扇 2.型号 3.规格 4.安装方式 |  | 台 | 1 |  | 392.43 | 392.43
16 | 030502003001 | 分线接线箱 1.名称：弱电箱FD 2.材质 3.规格 4.安装方式：暗设 |  | 个 | 1 |  | 535.61 | 535.61
17 | 030502012001 | 信息插座 1.名称：TD数据插座 2.类别 3.规格 4.安装方式:一层距地0.3m，地下距地0.7m 5.底盒材质、规格 |  | 个 | 9 |  | 18.64 | 167.76
18 | 030411001002 | 配管 1.名称:预埋管SC32 2.材质：钢管 3.规格：SC32 4.敷设方式： |  | m | 6.5 |  | 30.5 | 198.25
本页小计 | [7 empty] | 12606.67
合计 | [7 empty] | 22733.6
胜通软件
分部分项工程量清单与计价表
工程名称：检验检疫监测用房 |  |  | 标段： |  |  | 第3页 共5页
序号 | 项目编码 | 项目名称 项目特征 |  | 计量单位 | 工程量 |  | 金额（元）
[7 empty] | 综合单价 | 合价 | 其中： 暂估价
19 | 030411001003 | 配管 1.名称：PC25 2.材质 3.规格： 4.配置形式：暗配 5.接地要求 6.钢索材质、规格 |  | m | 28.39 |  | 15.22 | 432.1
20 | 030411001004 | 配管 1.名称：PC32 2.材质 3.规格： 4.配置形式：暗配 5.接地要求 6.钢索材质、规格 |  | m | 45 |  | 16.27 | 732.15
21 | 030502006001 | 大对数电缆 1.名称:UTP线 2.规格 3.线缆对数 4.敷设方式：穿管 |  | m | 236.78 |  | 4.13 | 977.9
防雷接地部分
22 | 030409005001 | 避雷网 1.名称：镀锌避雷线 2.材质 3.规格：Ф10 4.安装形式 5.混凝土块标号 |  | m | 69.1 |  | 30.52 | 2108.93
23 | 030409003001 | 避雷引下线 1.名称：断接卡子 2.材质 3.规格 4.安装部位 5.安装形式 6.断接卡子、 |  | 台 | 4 |  | 261.96 | 1047.84
24 | 030409003002 | 避雷引下线 1.名称：引下线 2.材质：利用建筑物主筋 3.规格 4.安装部位 5.安装形式 |  | m | 33.6 |  | 20.57 | 691.15
25 | 030409002001 | 接地母线 1.名称：接地母线 2.材质 3.规格：40*4镀锌扁钢 4.安装部位 5.安装形式 |  | m | 88.4 |  | 29.06 | 2568.9
26 | 030409008001 | 等电位端子箱、测试板 1.名称：MEB箱 2.材质:距地0.3米 3.规格: |  | 台 | 1 |  | 214.76 | 214.76
本页小计 | [7 empty] | 8773.73
合计 | [7 empty] | 31507.33
胜通软件
分部分项工程量清单与计价表
工程名称：检验检疫监测用房 |  |  | 标段： |  |  | 第4页 共5页
序号 | 项目编码 | 项目名称 项目特征 |  | 计量单位 | 工程量 |  | 金额（元）
[7 empty] | 综合单价 | 合价 | 其中： 暂估价
27 | 030409001001 | 接地极 1.名称 2.材质 3.规格 4.土质 5.基础接地形式 |  | 根 | 4 |  | 99.37 | 397.48
28 | 030414011001 | 接地装置 1.名称 2.类别 |  | 系统 | 1 |  | 1549.4 | 1549.4
29 | 030414002001 | 送配电装置系统 1.名称 2.型号 3.电压等级（kV） 4.类型 |  | 系统 | 1 |  | 598.59 | 598.59
30 | 031004004001 | 洗涤盆 1.名称：洗手盆 2.规格、类型 3.组装形式 4.附件名称、数量 |  | 组 | 1 |  | 363.65 | 363.65
31 | 031004008001 | 其他成品卫生器具 1.名称:拖布池 2.规格、类型 3.组装形式 4.附件名称、数量 |  | 组 | 1 |  | 212.37 | 212.37
32 | 031001006001 | 塑料管 1.安装部位：室内 2.介质：排水 3.材质、规格：PVC-U管DN75 4.连接形式：粘结 5.阻火圈设计要求： 6.压力试验及吹、洗设计要求 7.警示带形式 8.含管卡 |  | m | 8.6 |  | 63.18 | 543.35
33 | 031001006002 | 塑料管 1.安装部位:室内 2.介质:给水（冷水） 3.材质、规格:De20 4.连接形式:热熔连接 5.压力试验及吹、洗设计要求:水压试验、 冲洗消毒 6.钢塑转换件 7.其它:含用水点丝堵 |  | m | 8.8 |  | 35.61 | 313.37
34 | 030901013001 | 灭火器 1.形式:灭火器 2.规格、型号：MF/ABC3 |  | 具 | 4 |  | 82.94 | 331.76
本页小计 | [7 empty] | 4309.97
合计 | [7 empty] | 35817.3
胜通软件
分部分项工程量清单与计价表
工程名称：检验检疫监测用房 |  |  | 标段： |  |  | 第5页 共5页
序号 | 项目编码 | 项目名称 项目特征 |  | 计量单位 | 工程量 |  | 金额（元）
[7 empty] | 综合单价 | 合价 | 其中： 暂估价
35 | 030108003001 | 轴流通风机 1.名称:轴流风机 2.型号 3.规格 4.质量 5.材质 6.减振底座形式、数量 7.灌浆配合比 8.单机试运转要求 |  | 台 | 1 |  | 2482.51 | 2482.51
36 | 031003001001 | 螺纹阀门 1.类型：截止阀 2.材质 3.规格、压力等级：De20 4.连接形式 5.焊接方法 |  | 个 | 1 |  | 58.74 | 58.74
本页小计 | [7 empty] | 2541.25
合计 | [7 empty] | 38358.55
胜通软件

## 3.工程量清单综合单价分析表 (3)
工程量清单综合单价分析表
工程名称：检验检疫监测用房 |  |  | 标段： |  |  |  |  | 第1页 共7页
序号 | 项目编码 | 项目名称 |  | 单位 | 工程量 | 综合单价组成 | [5 empty] | 综合 单价
[6 empty] | 人工费 | 材料费 |  | 机械费 | 计费 基础 | 管理费 和利润
1 | 030404017001 | 配电箱 1.名称：AL1一层总进线箱 2.型号 :8路 3.规格： 4.基础形式、材质、规格 5.接线端子材质、规格： 6.端子板外部接线材质、规格 7.安装方式：距地1.5m暗装 |  | 台 | － | 218.52 | 1876.13 |  | 3.68 | 251.34 | 218.67 | 2317
| 4-2-85 | 成套配电箱安装 嵌入式半周长 1.5m 以下 |  | 台 | 1 | 198.12 | 50.33 |  | 3.68
| zc9_0002 | AL1一层总进线箱 |  | 台 | 1 |  | 1800.00
| 4-4-19 | 无端子外部接线6mm2以下 |  | 个 | 10 | 20.40 | 25.80
2 | 030404017002 | 配电箱 1.名称：AL2地下一层配电箱 2.型号 :7路 3.规格： 4.基础形式、材质、规格 5.接线端子材质、规格： 6.端子板外部接线材质、规格 7.安装方式：距地1.5m暗装 |  | 台 | － | 218.52 | 1776.13 |  | 3.68 | 251.34 | 218.67 | 2217
| 4-2-85 | 成套配电箱安装 嵌入式半周长 1.5m 以下 |  | 台 | 1 | 198.12 | 50.33 |  | 3.68
| zc9_0003 | AL2地下一层配电箱 |  | 台 | 1 |  | 1700.00
| 4-4-19 | 无端子外部接线6mm2以下 |  | 个 | 10 | 20.40 | 25.80
3 | 030412005001 | 荧光灯 1.名称：双管荧光灯 2.型号 3.规格：2*36W 4.安装形式：吸顶安装 |  | 套 | － | 21.00 | 47.17 |  |  | 24.15 | 21.01 | 89.18
| 4-14-214 | 成套型荧光灯 吸顶式 双管 |  | 套 | 1 | 21.00 | 1.72
| zc9_0032 | 双管荧光灯 |  | 套 | 1.01 |  | 45.45
4 | 030412001001 | 普通灯具 1.名称：普通灯 2.型号： 3.规格： 4.类型：吸顶安装 |  | 套 | － | 16.56 | 33.29 |  |  | 19.04 | 16.56 | 66.41
| 4-14-3 | 普通灯具安装 半圆球吸顶灯 灯罩直 径 250mm以下 |  | 套 | 1 | 16.56 | 2.99
| zc9_0026 | 普通灯 |  | 套 | 1.01 |  | 30.30
5 | 030404034001 | 照明开关 1.名称：单联开关 2.材质 3.规格： 4.安装方式：距地1.3米 |  | 个 | － | 7.44 | 12.00 |  |  | 8.56 | 7.45 | 26.89
| 4-14-351 | 跷板暗开关(单控) 单联 |  | 套 | 1 | 7.44 | 0.78
| zc9_0016 | 单联开关 |  | 只 | 1.02 |  | 11.22
胜通软件
工程量清单综合单价分析表
工程名称：检验检疫监测用房 |  |  | 标段： |  |  |  |  | 第2页 共7页
序号 | 项目编码 | 项目名称 |  | 单位 | 工程量 | 综合单价组成 | [5 empty] | 综合 单价
[6 empty] | 人工费 | 材料费 |  | 机械费 | 计费 基础 | 管理费 和利润
6 | 030404034002 | 照明开关 1.名称：单联单控开关 2.材质 3.规格： 4.安装方式：距地1.3米 |  | 个 | － | 7.44 | 10.98 |  |  | 8.56 | 7.45 | 25.87
| 4-14-351 | 跷板暗开关(单控) 单联 |  | 套 | 1 | 7.44 | 0.78
| zc9_0015 | 单联单控开关 |  | 只 | 1.02 |  | 10.20
7 | 030404034003 | 照明开关 1.名称：三联开关 2.材质 3.规格：250V 10A 4.安装方式：距地1.3米 |  | 个 | － | 8.16 | 16.59 |  |  | 9.38 | 8.16 | 32.91
| 4-14-353 | 跷板暗开关(单控) 三联 |  | 套 | 1 | 8.16 | 1.29
| zc9_0028 | 三联开关 |  | 只 | 1.02 |  | 15.30
8 | 030404035001 | 插座 1.名称：单相五孔暗装插座 2.材质 3.规格：250V 10A 4.安装方式： |  | 个 | － | 8.16 | 16.26 |  |  | 9.38 | 8.16 | 32.58
| 4-14-382 | 普通插座安装 暗插座15A以下 单相 带接地 |  | 套 | 1 | 8.16 | 0.96
| zc9_0017 | 单相五孔暗装插座 |  | 套 | 1.02 |  | 15.30
9 | 030404035001 | 插座 1.名称：三相插座 2.材质 3.规格：250V 10A 4.安装方式： |  | 个 | － | 8.16 | 21.36 |  |  | 9.38 | 8.16 | 37.68
| 4-14-382 | 普通插座安装 暗插座15A以下 单相 带接地 |  | 套 | 1 | 8.16 | 0.96
| zc9_0029 | 三相插座 |  | 套 | 1.02 |  | 20.40
10 | 030411001002 | 配管 1.名称:预埋电缆管SC50 2.材质：钢管 3.规格：SC50 4.敷设方式： |  | m | － | 11.70 | 28.94 |  | 0.36 | 13.45 | 11.70 | 52.7
| 4-12-76 | 钢管敷设 焊接钢管 砖、混凝土结构 暗配 公称口径50mm以下 |  | 100m | 0.01 | 11.70 | 1.06 |  | 0.36
| zc9_0019 | 电缆管SC50 |  | m | 1.05 |  | 27.88
11 | 030411001003 | 配管 1.名称：PC20 2.材质 3.规格： 4.配置形式：暗配 5.接地要求 6.钢索材质、规格 |  | m | － | 4.16 | 2.53 |  | 0.20 | 4.78 | 4.16 | 11.05
| 4-12-157 | 硬聚氯乙烯管敷设 砖、混凝土结构 暗配 公称口径20mm以下 |  | 100m | 0.01 | 4.16 | 0.20 |  | 0.20
| zc9_0006 | PC20 |  | m | 1.061 |  | 2.33
胜通软件
工程量清单综合单价分析表
工程名称：检验检疫监测用房 |  |  | 标段： |  |  |  |  | 第3页 共7页
序号 | 项目编码 | 项目名称 |  | 单位 | 工程量 | 综合单价组成 | [5 empty] | 综合 单价
[6 empty] | 人工费 | 材料费 |  | 机械费 | 计费 基础 | 管理费 和利润
12 | 030411001004 | 配管 1.名称：PC32 2.材质 3.规格： 4.配置形式：暗配 5.接地要求 6.钢索材质、规格 |  | m | － | 6.24 | 3.50 |  | 0.30 | 7.17 | 6.23 | 16.27
| 4-12-159 | 硬聚氯乙烯管敷设 砖、混凝土结构 暗配 公称口径32mm以下 |  | 100m | 0.01 | 6.24 | 0.20 |  | 0.30
| zc9_0036 | 硬聚氯乙烯管PC32 |  | m | 1.064 |  | 3.30
13 | 030411004002 | 配线 1.导线用途、配线形式、部位：穿管 暗配 2.型号、规格：BV-2.5 3.种类（导线、母线）：导线 |  | m | － | 0.97 | 2.70 |  |  | 1.12 | 0.98 | 4.65
| 4-13-5 | 管内穿线 照明穿线 铜芯截面 2.5mm2以下 |  | 100m 单线 | 0.01 | 0.97 | 0.15
| zc9_0004 | BV-2.5mm2 |  | m | 1.16 |  | 2.55
14 | 030411004001 | 配线 1.导线用途、配线形式、部位：穿管 暗配 2.型号、规格： BV-4 3.种类（导线、母线）：导线 |  | m | － | 0.65 | 3.33 |  |  | 0.75 | 0.65 | 4.63
| 4-13-6 | 管内穿线 照明穿线 铜芯截面 4mm2 以下 |  | 100m 单线 | 0.01 | 0.65 | 0.14
| zc9_0020 | 电线BV-4mm2 |  | m | 1.1 |  | 3.19
15 | 030404033001 | 风扇 1.名称:轴流风扇 2.型号 3.规格 4.安装方式 |  | 台 | － | 65.16 | 262.08 |  |  | 74.93 | 65.19 | 392.43
| 4-15-69 | 风扇 轴流排气扇 |  | 台 | 1 | 65.16 | 2.08
| zc9_0038 | 轴流风扇 |  | 台 | 1 |  | 260.00
16 | 030502003001 | 分线接线箱 1.名称：弱电箱FD 2.材质 3.规格 4.安装方式：暗设 |  | 个 | － | 135.11 | 263.99 |  | 1.34 | 155.37 | 135.17 | 535.61
| 4-12-229 | 接线箱安装 暗装半周长 1500mm以下 |  | 10个 | 0.1 | 135.11 | 3.99 |  | 1.34
| zc9_0027 | 弱电箱FD |  | 个 | 1 |  | 260.00
17 | 030502012001 | 信息插座 1.名称：TD数据插座 2.类别 3.规格 4.安装方式:一层距地0.3m，地下距 地0.7m 5.底盒材质、规格 |  | 个 | － | 4.80 | 9.03 |  |  | 5.52 | 4.81 | 18.64
| 5-2-69 | 安装8位模块式信息插座 单口 |  | 个 | 1 | 4.80 | 0.09
| zc9_0010 | TD数据插座 |  | 个 | 1.01 |  | 8.94
胜通软件
工程量清单综合单价分析表
工程名称：检验检疫监测用房 |  |  | 标段： |  |  |  |  | 第4页 共7页
序号 | 项目编码 | 项目名称 |  | 单位 | 工程量 | 综合单价组成 | [5 empty] | 综合 单价
[6 empty] | 人工费 | 材料费 |  | 机械费 | 计费 基础 | 管理费 和利润
18 | 030411001002 | 配管 1.名称:预埋管SC32 2.材质：钢管 3.规格：SC32 4.敷设方式： |  | m | － | 6.36 | 17.50 |  | 0.27 | 7.32 | 6.37 | 30.5
| 4-12-74 | 钢管敷设 焊接钢管 砖、混凝土结构 暗配 公称口径32mm以下 |  | 100m | 0.01 | 6.36 | 0.70 |  | 0.27
| zc9_0018 | 电缆管SC32 |  | m | 1.05 |  | 16.80
19 | 030411001003 | 配管 1.名称：PC25 2.材质 3.规格： 4.配置形式：暗配 5.接地要求 6.钢索材质、规格 |  | m | － | 5.87 | 3.18 |  | 0.30 | 6.75 | 5.87 | 15.22
| 4-12-158 | 硬聚氯乙烯管敷设 砖、混凝土结构 暗配 公称口径25mm以下 |  | 100m | 0.01 | 5.87 | 0.20 |  | 0.30
| zc9_0007 | PC25 |  | m | 1.064 |  | 2.98
20 | 030411001004 | 配管 1.名称：PC32 2.材质 3.规格： 4.配置形式：暗配 5.接地要求 6.钢索材质、规格 |  | m | － | 6.24 | 3.50 |  | 0.30 | 7.17 | 6.23 | 16.27
| 4-12-159 | 硬聚氯乙烯管敷设 砖、混凝土结构 暗配 公称口径32mm以下 |  | 100m | 0.01 | 6.24 | 0.20 |  | 0.30
| zc9_0036 | 硬聚氯乙烯管PC32 |  | m | 1.064 |  | 3.30
21 | 030502006001 | 大对数电缆 1.名称:UTP线 2.规格 3.线缆对数 4.敷设方式：穿管 |  | m | － | 1.20 | 1.72 |  | 0.01 | 1.38 | 1.20 | 4.13
| 5-2-14 | 大对数线缆 管内穿放 ≤10对 |  | m | 1 | 1.20 | 0.09 |  | 0.01
| zc9_0014 | 大对数电缆UTP线 |  | m | 1.02 |  | 1.63
防雷接地部分
22 | 030409005001 | 避雷网 1.名称：镀锌避雷线 2.材质 3.规格：Ф10 4.安装形式 5.混凝土块标号 |  | m | － | 11.10 | 6.74 |  | 1.57 | 12.77 | 11.11 | 30.52
| 4-10-48 | 避雷网安装 沿女儿墙支架敷设 |  | 10m | 0.1 | 11.10 | 2.94 |  | 1.57
| zc9_0021 | 镀锌避雷线Ф10 |  | m | 1.05 |  | 3.80
23 | 030409003001 | 避雷引下线 1.名称：断接卡子 2.材质 3.规格 4.安装部位 5.安装形式 6.断接卡子、 |  | 台 | － | 98.88 | 64.14 |  | 0.01 | 113.71 | 98.93 | 261.96
胜通软件
工程量清单综合单价分析表
工程名称：检验检疫监测用房 |  |  | 标段： |  |  |  |  | 第5页 共7页
序号 | 项目编码 | 项目名称 |  | 单位 | 工程量 | 综合单价组成 | [5 empty] | 综合 单价
[6 empty] | 人工费 | 材料费 |  | 机械费 | 计费 基础 | 管理费 和利润
| 4-10-44 | 避雷引下线敷设 断接卡子制作、安 装 |  | 套 | 1 | 25.68 | 3.13 |  | 0.01
| 4-10-45 | 避雷引下线敷设 断接卡子箱安装 |  | 个 | 1 | 73.20 | 16.01
| zc9_0023 | 断接卡箱 |  | 个 | 1 |  | 45.00
24 | 030409003002 | 避雷引下线 1.名称：引下线 2.材质：利用建筑物主筋 3.规格 4.安装部位 5.安装形式 |  | m | － | 6.59 | 5.89 |  | 1.49 | 7.58 | 6.60 | 20.57
| 4-10-42 | 避雷引下线敷设 沿建筑物、构筑物 引下 |  | 10m | 0.1 | 6.59 | 1.69 |  | 1.49
| zc9_0035 | 引下线热镀锌圆钢 φ12 |  | m | 1.05 |  | 4.20
25 | 030409002001 | 接地母线 1.名称：接地母线 2.材质 3.规格：40*4镀锌扁钢 4.安装部位 5.安装形式 |  | m | － | 9.84 | 8.66 |  | 0.71 | 11.32 | 9.85 | 29.06
| 4-10-62 | 接地母线明敷设 沿砖、混凝土 |  | 10m | 0.1 | 9.84 | 2.62 |  | 0.71
| zc9_0001 | 40*4镀锌扁钢 |  | m | 1.05 |  | 6.04
26 | 030409008001 | 等电位端子箱、测试板 1.名称：MEB箱 2.材质:距地0.3米 3.规格: |  | 台 | － | 79.56 | 54.70 |  | 0.90 | 91.49 | 79.60 | 214.76
| 4-10-74 | 等电位端子箱安装 |  | 套 | 1 | 79.56 | 1.60 |  | 0.90
| zc9_0005 | MEB箱 |  | 个 | 1 |  | 53.10
27 | 030409001001 | 接地极 1.名称 2.材质 3.规格 4.土质 5.基础接地形式 |  | 根 | － | 32.88 | 17.31 |  | 16.28 | 37.81 | 32.90 | 99.37
| 4-10-53 | 钢管接地极 普通土 |  | 根 | 1 | 32.88 | 3.64 |  | 16.28
| zc9_0022 | 镀锌钢管 L=2500mm |  | 根 | 1.03 |  | 13.67
28 | 030414011001 | 接地装置 1.名称 2.类别 |  | 系统 | － | 656.16 | 10.05 |  | 226.70 | 754.58 | 656.49 | 1549.4
| 4-16-74 | 接地网调试 |  | 系统 | 1 | 656.16 | 10.05 |  | 226.70
29 | 030414002001 | 送配电装置系统 1.名称 2.型号 3.电压等级（kV） 4.类型 |  | 系统 | － | 277.56 | 1.89 |  | 41.45 | 319.19 | 277.69 | 598.59
| 4-16-35 | 送配电装置系统调试 1kV以下交流供 电 (综合) |  | 系统 | 1 | 277.56 | 1.89 |  | 41.45
胜通软件
工程量清单综合单价分析表
工程名称：检验检疫监测用房 |  |  | 标段： |  |  |  |  | 第6页 共7页
序号 | 项目编码 | 项目名称 |  | 单位 | 工程量 | 综合单价组成 | [5 empty] | 综合 单价
[6 empty] | 人工费 | 材料费 |  | 机械费 | 计费 基础 | 管理费 和利润
30 | 031004004001 | 洗涤盆 1.名称：洗手盆 2.规格、类型 3.组装形式 4.附件名称、数量 |  | 组 | － | 38.40 | 286.83 |  |  | 44.16 | 38.42 | 363.65
| 10-6-23 | 洗涤盆安装 单嘴 |  | 10组 | 0.1 | 38.40 | 6.35
| zc9_0034 | 洗手盆 |  | 个 | 1.01 |  | 262.60
| zc9_0033 | 水嘴 DN15 |  | 个 | 1.01 |  | 17.88
31 | 031004008001 | 其他成品卫生器具 1.名称:拖布池 2.规格、类型 3.组装形式 4.附件名称、数量 |  | 组 | － | 38.40 | 135.55 |  |  | 44.16 | 38.42 | 212.37
| 10-6-49 | 成品拖布池安装 |  | 10套 | 0.1 | 38.40 | 10.42
| zc9_0013 | 成品拖布池 |  | 套 | 1.01 |  | 107.25
| zc9_0033 | 水嘴 DN15 |  | 个 | 1.01 |  | 17.88
32 | 031001006001 | 塑料管 1.安装部位：室内 2.介质：排水 3.材质、规格：PVC-U管DN75 4.连接形式：粘结 5.阻火圈设计要求： 6.压力试验及吹、洗设计要求 7.警示带形式 8.含管卡 |  | m | － | 22.04 | 19.09 |  |  | 25.35 | 22.05 | 63.18
| 10-1-366 | 给排水室内塑料排水管(粘接) 公称 外径 75mm以内 |  | 10m | 0.1 | 20.14 | 0.40
| zc9_0009 | PVC-U管DN75 |  | m | 0.98 |  | 7.84
| zc9_0031 | 室内塑料排水管粘接管件DN75 |  | 个 | 0.885 |  | 6.11
| 10-11-15 | 成品管卡安装 公称直径 80mm以内 |  | 个 | 0.93 | 1.90 | 0.42
| zc9_0012 | 成品管卡DN75 |  | 套 | 0.977 |  | 4.32
33 | 031001006002 | 塑料管 1.安装部位:室内 2.介质:给水（冷水） 3.材质、规格:De20 4.连接形式:热熔连接 5.压力试验及吹、洗设计要求:水压 试验、冲洗消毒 6.钢塑转换件 7.其它:含用水点丝堵 |  | m | － | 13.98 | 7.63 |  | 0.01 | 16.08 | 13.99 | 35.61
| 10-1-323 | 给排水室内塑料给水管(热熔连接) 公称外径 20mm以内 |  | 10m | 0.1 | 12.18 | 0.15 |  | 0.01
| zc9_0008 | PP-R管De20 |  | m | 1.016 |  | 3.15
| zc9_0030 | 室内塑料给水管热熔管件DN15 |  | 个 | 1.52 |  | 1.52
| 10-11-11 | 成品管卡安装 公称直径 20mm以内 |  | 个 | 1.364 | 1.80 | 0.53
| zc9_0011 | 成品管卡De20 |  | 套 | 1.432 |  | 2.28
胜通软件
工程量清单综合单价分析表
工程名称：检验检疫监测用房 |  |  | 标段： |  |  |  |  | 第7页 共7页
序号 | 项目编码 | 项目名称 |  | 单位 | 工程量 | 综合单价组成 | [5 empty] | 综合 单价
[6 empty] | 人工费 | 材料费 |  | 机械费 | 计费 基础 | 管理费 和利润
34 | 030901013001 | 灭火器 1.形式:灭火器 2.规格、型号：MF/ABC3 |  | 具 | － | 1.44 | 80.05 |  | 0.01 | 1.66 | 1.44 | 82.94
| 9-1-101 | 灭火器 手提式 |  | 具 | 1 | 1.44 | 0.05 |  | 0.01
| zc9_0025 | 灭火器 |  | 个 | 1 |  | 80.00
35 | 030108003001 | 轴流通风机 1.名称:轴流风机 2.型号 3.规格 4.质量 5.材质 6.减振底座形式、数量 7.灌浆配合比 8.单机试运转要求 |  | 台 | － | 363.84 | 1700.59 |  | 54.06 | 418.42 | 364.02 | 2482.51
| 1-7-15 | 轴流通风机 设备重量(0.2t以内) |  | 台 | 1 | 363.84 | 100.59 |  | 54.06
| zc9_0037 | 轴流风机 |  | 台 | 1 |  | 1600.00
36 | 031003001001 | 螺纹阀门 1.类型：截止阀 2.材质 3.规格、压力等级：De20 4.连接形式 5.焊接方法 |  | 个 | － | 12.00 | 33.84 |  | 0.89 | 13.80 | 12.01 | 58.74
| 10-5-2 | 螺纹阀门安装 公称直径 20mm以内 |  | 个 | 1 | 12.00 | 7.58 |  | 0.89
| zc9_0024 | 截止阀De20 |  | 个 | 1.01 |  | 26.26
胜通软件

## 4.分部分项工料机汇总表 (3)
分部分项工料机汇总表
工程名称：检验检疫监测用房 |  |  |  |  | 标段： | [5 empty] | 第1页 共7页
序号 | 代号 | 名称/规格 | 单位 | 数量 |  | 税率(%) | 定额 |  |  | 地方 |  |  |  | 暂估
[7 empty] | 单价(除税) | 单价(含税) | 合价 | 单价(除税) |  | 单价(含税) | 合价 | 单价(除税) | 单价(含税) | 合价
1 | 00010030 | 综合工日（安装） | 工日 | 82.4935 |  |  | 138.00 | 138.00 | 11384.10 | 120.00 |  |  | 9899.22
2 | 01010177 | 带肋钢筋 φ10-12 | kg | 1.8880 |  | 13 | 3.88 | 4.38 | 7.33 | 3.54 |  | 4.00 | 6.68
3 | 01030007 | 钢丝 φ1.6 | kg | 1.1056 |  | 13 | 5.20 | 5.88 | 5.75 | 5.20 |  | 5.88 | 5.75
4 | 01030031 | 镀锌低碳钢丝 8#～12# | kg | 3.5517 |  | 13 | 5.68 | 6.42 | 20.17 | 5.68 |  | 6.42 | 20.17
5 | 01030043 | 镀锌低碳钢丝 14#～16# | kg | 13.1382 |  | 13 | 5.35 | 6.04 | 70.29 | 5.35 |  | 6.04 | 70.29
6 | 01030051 | 镀锌低碳钢丝 18#～22# | kg | 0.1100 |  | 13 | 5.84 | 6.60 | 0.64 | 5.84 |  | 6.60 | 0.64
7 | 01090009 | 圆钢≤φ10 | kg | 1.1785 |  | 13 | 3.88 | 4.38 | 4.57 | 3.54 |  | 4.00 | 4.17
8 | 01130029 | 镀锌扁钢 ━25×4 | kg | 2.2200 |  | 13 | 4.03 | 4.55 | 8.95 | 4.03 |  | 4.55 | 8.95
9 | 01130037 | 镀锌扁钢 ━60×6 | kg | 2.9200 |  | 13 | 4.10 | 4.63 | 11.97 | 4.10 |  | 4.63 | 11.97
10 | 01290157 | 热轧薄钢板 δ1.6～1.9 | kg | 0.3000 |  | 13 | 4.14 | 4.68 | 1.24 | 3.72 |  | 4.20 | 1.12
11 | 01290183 | 热轧厚钢板 δ8.0～15.0 | kg | 0.0264 |  | 13 | 3.89 | 4.40 | 0.10 | 3.72 |  | 4.20 | 0.10
12 | 01290193 | 热轧厚钢板 δ12～20 | kg | 0.0260 |  | 13 | 3.76 | 4.25 | 0.10 | 3.72 |  | 4.20 | 0.10
13 | 02010007 | 橡胶板 δ1～3 | kg | 0.0062 |  | 13 | 10.60 | 11.98 | 0.07 | 10.60 |  | 11.98 | 0.07
14 | 02190037 | 塑料胀塞 φ6～8 | 个 | 113.4000 |  | 13 | 0.07 | 0.08 | 7.94 | 0.07 |  | 0.08 | 7.94
15 | 02190039 | 塑料胀塞 φ6～9 | 套 | 108.2016 |  | 13 | 0.07 | 0.08 | 7.57 | 0.07 |  | 0.08 | 7.57
16 | 02270001 | 白布 | kg | 0.5700 |  | 13 | 6.94 | 7.84 | 3.96 | 6.94 |  | 7.84 | 3.96
17 | 02270021 | 棉纱头 | kg | 2.8593 |  | 13 | 8.65 | 9.77 | 24.73 | 8.65 |  | 9.77 | 24.73
18 | 03010075 | 木螺钉 M4×40 | 个 | 80.0800 |  | 13 | 0.07 | 0.08 | 5.61 | 0.07 |  | 0.08 | 5.61
19 | 03010079 | 木螺钉 M4×65 | 个 | 87.3600 |  | 13 | 0.07 | 0.08 | 6.12 | 0.07 |  | 0.08 | 6.12
20 | 03010085 | 木螺钉 M8×70 | 个 | 108.2016 |  | 13 | 0.21 | 0.24 | 22.72 | 0.21 |  | 0.24 | 22.72
21 | 03010089 | 木螺钉 M(2～4)×(6～65) | 个 | 41.6000 |  | 13 | 0.13 | 0.15 | 5.41 | 0.13 |  | 0.15 | 5.41
胜通软件
分部分项工料机汇总表
工程名称：检验检疫监测用房 |  |  |  |  | 标段： | [5 empty] | 第2页 共7页
序号 | 代号 | 名称/规格 | 单位 | 数量 |  | 税率(%) | 定额 |  |  | 地方 |  |  |  | 暂估
[7 empty] | 单价(除税) | 单价(含税) | 合价 | 单价(除税) |  | 单价(含税) | 合价 | 单价(除税) | 单价(含税) | 合价
22 | 03010463 | 精制镀锌六角带帽螺栓 M10 ×100内 | 套 | 8.1600 |  | 13 | 0.54 | 0.61 | 4.41 | 0.54 |  | 0.61 | 4.41
23 | 03010483 | 精制镀锌六角带帽螺栓 M16 ×100内 | 套 | 9.0168 |  | 13 | 1.19 | 1.34 | 10.73 | 1.19 |  | 1.34 | 10.73
24 | 03010511 | 六角螺栓 | kg | 0.0395 |  | 13 | 8.86 | 10.01 | 0.35 | 8.86 |  | 10.01 | 0.35
25 | 03010795 | 膨胀螺栓 M8 | 套 | 12.3600 |  | 13 | 0.27 | 0.30 | 3.34 | 0.27 |  | 0.30 | 3.34
26 | 03010803 | 膨胀螺栓 M10 | 套 | 8.2400 |  | 13 | 0.27 | 0.31 | 2.22 | 0.27 |  | 0.31 | 2.22
27 | 03010821 | 膨胀螺栓 M6～12×50～120 | 套 | 7.2100 |  | 13 | 0.88 | 1.00 | 6.34 | 0.88 |  | 1.00 | 6.34
28 | 03110123 | 尼龙砂轮片 φ400 | 片 | 0.1252 |  | 13 | 10.62 | 12.00 | 1.33 | 10.62 |  | 12.00 | 1.33
29 | 03110167 | 钢锯条 | 条 | 33.4687 |  | 13 | 0.43 | 0.49 | 14.39 | 0.43 |  | 0.49 | 14.39
30 | 03110171 | 锯条(各种规格) | 根 | 1.0088 |  | 13 | 0.44 | 0.50 | 0.44 | 0.44 |  | 0.50 | 0.44
31 | 03110179 | 铁砂布 | 张 | 0.2255 |  | 13 | 0.78 | 0.88 | 0.18 | 0.78 |  | 0.88 | 0.18
32 | 03110181 | 铁砂布 0#～2# | 张 | 2.0000 |  | 13 | 0.78 | 0.88 | 1.56 | 0.78 |  | 0.88 | 1.56
33 | 03130115 | 电焊条 J422 φ3.2 | kg | 3.3702 |  | 13 | 8.67 | 9.80 | 29.22 | 8.67 |  | 9.80 | 29.22
34 | 03130117 | 电焊条 J422 φ4.0 | kg | 8.5900 |  | 13 | 9.47 | 10.70 | 81.35 | 9.47 |  | 10.70 | 81.35
35 | 03130127 | 低碳钢焊条 J422(综合) | kg | 0.2100 |  | 13 | 10.62 | 12.00 | 2.23 | 10.62 |  | 12.00 | 2.23
36 | 03130133 | 低碳钢焊条 J422 φ3.2 | kg | 0.0518 |  | 13 | 10.62 | 12.00 | 0.55 | 10.62 |  | 12.00 | 0.55
37 | 03130179 | 塑料焊条 φ2.5 | kg | 0.9943 |  | 13 | 17.70 | 20.00 | 17.60 | 17.70 |  | 20.00 | 17.60
38 | 03130515 | 焊锡 | kg | 2.6169 |  | 13 | 34.51 | 39.00 | 90.31 | 34.51 |  | 39.00 | 90.31
39 | 03130517 | 焊锡膏 | kg | 0.1228 |  | 13 | 15.04 | 17.00 | 1.85 | 15.04 |  | 17.00 | 1.85
40 | 03130833 | 冲击钻头 φ6～8 | 个 | 2.4280 |  | 13 | 4.42 | 5.00 | 10.73 | 4.42 |  | 5.00 | 10.73
41 | 03130835 | 冲击钻头 φ10 | 个 | 0.4420 |  | 13 | 5.84 | 6.60 | 2.58 | 5.84 |  | 6.60 | 2.58
胜通软件
分部分项工料机汇总表
工程名称：检验检疫监测用房 |  |  |  |  | 标段： | [5 empty] | 第3页 共7页
序号 | 代号 | 名称/规格 | 单位 | 数量 |  | 税率(%) | 定额 |  |  | 地方 |  |  |  | 暂估
[7 empty] | 单价(除税) | 单价(含税) | 合价 | 单价(除税) |  | 单价(含税) | 合价 | 单价(除税) | 单价(含税) | 合价
42 | 03130837 | 冲击钻头 φ12 | 个 | 0.1800 |  | 13 | 6.28 | 7.10 | 1.13 | 6.28 |  | 7.10 | 1.13
43 | 03130841 | 冲击钻头 φ14 | 个 | 0.1440 |  | 13 | 8.50 | 9.60 | 1.22 | 8.50 |  | 9.60 | 1.22
44 | 03130845 | 冲击钻头 φ8～16 | 个 | 0.0770 |  | 13 | 5.49 | 6.20 | 0.42 | 5.49 |  | 6.20 | 0.42
45 | 03150917 | 斜垫铁(综合) | kg | 4.6920 |  | 13 | 5.13 | 5.80 | 24.07 | 5.13 |  | 5.80 | 24.07
46 | 03150923 | 平垫铁(综合) | kg | 4.7100 |  | 13 | 6.53 | 7.38 | 30.76 | 6.53 |  | 7.38 | 30.76
47 | 03630013 | 铁钉＜φ70 | kg | 0.0480 |  | 13 | 4.87 | 5.50 | 0.23 | 4.87 |  | 5.50 | 0.23
48 | 04010021 | 普通硅酸盐水泥 42.5MPa | kg | 9.2000 |  | 13 | 0.44 | 0.50 | 4.05 | 0.44 |  | 0.50 | 4.05
49 | 04030009 | 砂子 | kg | 28.0000 |  | 3 | 0.16 | 0.16 | 4.48 | 0.16 |  | 0.16 | 4.48
50 | 05030017 | 木板 | m3 | 0.0060 |  | 13 | 2079.65 | 2350.00 | 12.48 | 2079.65 |  | 2350.00 | 12.48
51 | 05030023 | 木板材 | m3 | 0.0120 |  | 13 | 1371.68 | 1550.00 | 16.46 | 1371.68 |  | 1550.00 | 16.46
52 | 13010025 | 酚醛清漆(各色) | kg | 0.3772 |  | 13 | 11.50 | 13.00 | 4.34 | 11.50 |  | 13.00 | 4.34
53 | 13010031 | 酚醛调和漆 | kg | 0.0600 |  | 13 | 13.27 | 15.00 | 0.80 | 13.27 |  | 15.00 | 0.80
54 | 13010081 | 调和漆 | kg | 1.7680 |  | 13 | 13.53 | 15.29 | 23.92 | 13.53 |  | 15.29 | 23.92
55 | 13010107 | 沥青清漆 L01 | kg | 0.0800 |  | 13 | 6.58 | 7.43 | 0.53 | 6.58 |  | 7.43 | 0.53
56 | 13030051 | 沥青漆 | kg | 0.5030 |  | 13 | 6.59 | 7.45 | 3.31 | 6.59 |  | 7.45 | 3.31
57 | 13050005 | 防锈漆 C53-1 | kg | 2.3785 |  | 13 | 11.68 | 13.20 | 27.78 | 11.68 |  | 13.20 | 27.78
58 | 13350009 | 防水密封胶 | 支 | 0.3000 |  | 13 | 11.68 | 13.20 | 3.50 | 11.68 |  | 13.20 | 3.50
59 | 13350045 | 聚四氟乙烯生料带 宽20 | m | 2.5070 |  | 13 | 0.44 | 0.50 | 1.10 | 0.44 |  | 0.50 | 1.10
60 | 14030005 | 煤油 | kg | 1.4440 |  | 13 | 7.65 | 8.64 | 11.05 | 7.65 |  | 8.64 | 11.05
61 | 14030017 | 汽油 92#～95# | kg | 6.1424 |  | 13 | 6.77 | 7.65 | 41.58 | 6.77 |  | 7.65 | 41.58
62 | 14030023 | 溶剂汽油 200# | kg | 0.3789 |  | 13 | 6.57 | 7.42 | 2.49 | 6.57 |  | 7.42 | 2.49
胜通软件
分部分项工料机汇总表
工程名称：检验检疫监测用房 |  |  |  |  | 标段： | [5 empty] | 第4页 共7页
序号 | 代号 | 名称/规格 | 单位 | 数量 |  | 税率(%) | 定额 |  |  | 地方 |  |  |  | 暂估
[7 empty] | 单价(除税) | 单价(含税) | 合价 | 单价(除税) |  | 单价(含税) | 合价 | 单价(除税) | 单价(含税) | 合价
63 | 14070001 | 铅油 | kg | 1.3609 |  | 13 | 6.73 | 7.60 | 9.16 | 6.73 |  | 7.60 | 9.16
64 | 14070011 | 机油 | kg | 0.5040 |  | 13 | 9.12 | 10.30 | 4.60 | 9.12 |  | 10.30 | 4.60
65 | 14090001 | 电力复合脂 | kg | 2.4600 |  | 13 | 37.17 | 42.00 | 91.44 | 37.17 |  | 42.00 | 91.44
66 | 14090007 | 黄油钙基脂 | kg | 0.1470 |  | 13 | 6.99 | 7.90 | 1.03 | 6.99 |  | 7.90 | 1.03
67 | 14330041 | 丙酮 | kg | 0.1926 |  | 13 | 5.41 | 6.11 | 1.04 | 5.41 |  | 6.11 | 1.04
68 | 14390001 | 氧气 | m3 | 1.0646 |  | 9 | 5.35 | 5.83 | 5.70 | 5.35 |  | 5.83 | 5.70
69 | 14390005 | 乙炔气 | kg | 0.3549 |  | 9 | 14.61 | 15.92 | 5.19 | 14.61 |  | 15.92 | 5.19
70 | 14410097 | 粘接剂 | kg | 0.1281 |  | 13 | 12.39 | 14.00 | 1.59 | 12.39 |  | 14.00 | 1.59
71 | 14430027 | 自粘性橡胶带 20mm×5m | 卷 | 0.3000 |  | 13 | 5.49 | 6.20 | 1.65 | 5.49 |  | 6.20 | 1.65
72 | 14430029 | 自粘性橡胶带 25mm×20m | 卷 | 0.6700 |  | 13 | 12.76 | 14.42 | 8.55 | 12.76 |  | 14.42 | 8.55
73 | 15010071 | 石棉橡胶板(低压) δ0.8～ 6.0 | kg | 0.0030 |  | 13 | 6.93 | 7.83 | 0.02 | 6.93 |  | 7.83 | 0.02
74 | 17010023 | 焊接钢管 DN20 | m | 0.0114 |  | 13 | 5.81 | 6.56 | 0.07 | 5.81 |  | 6.56 | 0.07
75 | 17010063 | 钢管 D25 | kg | 3.4608 |  | 13 | 6.33 | 7.15 | 21.91 | 6.33 |  | 7.15 | 21.91
76 | 17010085 | 钢管保护管 φ40×400 | 根 | 8.8400 |  | 13 | 7.88 | 8.90 | 69.66 | 7.88 |  | 8.90 | 69.66
77 | 17070029 | 无缝钢管 D22×2 | m | 0.0030 |  | 13 | 4.07 | 4.60 | 0.01 | 4.07 |  | 4.60 | 0.01
78 | 17190009 | 输水软管 φ25 | m | 0.0060 |  | 13 | 10.53 | 11.90 | 0.06 | 10.53 |  | 11.90 | 0.06
79 | 17250019 | 塑料软管 | kg | 0.3600 |  | 13 | 11.74 | 13.27 | 4.23 | 11.74 |  | 13.27 | 4.23
80 | 17250027 | 塑料软管 φ6 | m | 2.0000 |  | 13 | 0.37 | 0.42 | 0.74 | 0.37 |  | 0.42 | 0.74
81 | 17250099 | 塑料胀管 φ6～8 | 个 | 4.4000 |  | 13 | 0.06 | 0.07 | 0.26 | 0.06 |  | 0.07 | 0.26
82 | 17250179 | 异型塑料管 φ2.5～5.0 | m | 0.5000 |  | 13 | 2.48 | 2.80 | 1.24 | 2.48 |  | 2.80 | 1.24
胜通软件
分部分项工料机汇总表
工程名称：检验检疫监测用房 |  |  |  |  | 标段： | [5 empty] | 第5页 共7页
序号 | 代号 | 名称/规格 | 单位 | 数量 |  | 税率(%) | 定额 |  |  | 地方 |  |  |  | 暂估
[7 empty] | 单价(除税) | 单价(含税) | 合价 | 单价(除税) |  | 单价(含税) | 合价 | 单价(除税) | 单价(含税) | 合价
83 | 17270035 | 橡胶软管 DN20 | m | 0.0053 |  | 13 | 6.88 | 7.78 | 0.04 | 6.88 |  | 7.78 | 0.04
84 | 18150151 | 热镀锌活接头 DN20 | 个 | 1.0100 |  | 13 | 3.85 | 4.35 | 3.89 | 3.85 |  | 4.35 | 3.89
85 | 18150169 | 热镀锌六角内接头 DN20 | 个 | 0.8080 |  | 13 | 1.23 | 1.39 | 0.99 | 1.23 |  | 1.39 | 0.99
86 | 18150305 | 排水接头 DN50 | 个 | 1.0500 |  | 13 | 4.78 | 5.40 | 5.02 | 4.78 |  | 5.40 | 5.02
87 | 19000009 | 螺纹阀门 DN15 | 个 | 0.0060 |  | 13 | 11.68 | 13.20 | 0.07 | 11.68 |  | 13.20 | 0.07
88 | 19000011 | 螺纹阀门 DN20 | 个 | 0.0035 |  | 13 | 25.08 | 28.34 | 0.09 | 25.08 |  | 28.34 | 0.09
89 | 24110005 | 弹簧压力表 Y-100 0～ 1.6MPa | 块 | 0.0078 |  | 13 | 24.42 | 27.60 | 0.19 | 24.42 |  | 27.60 | 0.19
90 | 24590013 | 压力表弯管 DN15 | 个 | 0.0078 |  | 13 | 7.08 | 8.00 | 0.06 | 7.08 |  | 8.00 | 0.06
91 | 27170021 | 电气绝缘胶带 18mm×10m× 0.13mm | 卷 | 2.7731 |  | 13 | 7.56 | 8.54 | 20.96 | 7.56 |  | 8.54 | 20.96
92 | 27170023 | 黄腊带 20mm×10m | 卷 | 5.0400 |  | 13 | 9.08 | 10.26 | 45.76 | 9.08 |  | 10.26 | 45.76
93 | 28010037 | 镀锡裸铜绞线 6mm2 | m | 1.0000 |  | 13 | 4.25 | 4.80 | 4.25 | 4.25 |  | 4.80 | 4.25
94 | 28030023 | 铜芯塑料绝缘电线 BV- 2.5mm2 | m | 42.4640 |  | 13 | 1.59 | 1.80 | 67.52 | 1.59 |  | 1.80 | 67.52
95 | 28030053 | 铜芯塑料绝缘软电线 BVR- 4mm2 | m | 0.0900 |  | 13 | 1.86 | 2.10 | 0.17 | 1.86 |  | 2.10 | 0.17
96 | 28030055 | 铜芯塑料绝缘软电线 BVR- 6mm2 | m | 0.1800 |  | 13 | 2.88 | 3.26 | 0.52 | 2.88 |  | 3.26 | 0.52
97 | 28030069 | 铜芯橡皮绝缘电线 BX- 2.5mm2 | m | 2.3400 |  | 13 | 1.35 | 1.53 | 3.16 | 1.35 |  | 1.53 | 3.16
98 | 28030103 | 塑料绝缘线 BV-2.5mm2 | m | 11.7090 |  | 13 | 1.62 | 1.83 | 18.97 | 1.62 |  | 1.83 | 18.97
99 | 29060027 | 塑料护口钢管用 32 | 个 | 1.0043 |  | 13 | 0.22 | 0.25 | 0.22 | 0.22 |  | 0.25 | 0.22
100 | 29060031 | 塑料护口钢管用 50 | 个 | 3.5844 |  | 13 | 0.65 | 0.74 | 2.33 | 0.65 |  | 0.74 | 2.33
胜通软件
分部分项工料机汇总表
工程名称：检验检疫监测用房 |  |  |  |  | 标段： | [5 empty] | 第6页 共7页
序号 | 代号 | 名称/规格 | 单位 | 数量 |  | 税率(%) | 定额 |  |  | 地方 |  |  |  | 暂估
[7 empty] | 单价(除税) | 单价(含税) | 合价 | 单价(除税) |  | 单价(含税) | 合价 | 单价(除税) | 单价(含税) | 合价
101 | 29060077 | 镀锌扁钢卡子 25×4 | kg | 14.0348 |  | 13 | 5.61 | 6.34 | 78.74 | 5.61 |  | 6.34 | 78.74
102 | 29090009 | 铜接线端子 DT-6mm2 | 个 | 4.0600 |  | 13 | 1.61 | 1.82 | 6.54 | 1.61 |  | 1.82 | 6.54
103 | 29090037 | 铜接线端子 20A | 个 | 10.1500 |  | 13 | 0.35 | 0.39 | 3.55 | 0.35 |  | 0.39 | 3.55
104 | 33010037 | 镀锌扁钢支架 40×3 | kg | 19.3480 |  | 13 | 5.58 | 6.30 | 107.96 | 5.58 |  | 6.30 | 107.96
105 | 34090063 | 塑料圆台 150～250mm | 块 | 10.5000 |  | 13 | 0.62 | 0.70 | 6.51 | 0.62 |  | 0.70 | 6.51
106 | 34110003 | 水 | m3 | 0.1244 |  | 3 | 6.36 | 6.55 | 0.79 | 6.36 |  | 6.55 | 0.79
107 | 34110009 | 电 | kW·h | 3.5981 |  | 13 | 0.80 | 0.90 | 2.88 | 0.80 |  | 0.90 | 2.88
108 | 80050009 | 水泥抹灰砂浆 1:2 | m3 | 0.0020 |  |  | 544.30 | 584.97 | 1.09 | 544.30 |  | 584.97 | 1.09
109 | 870613023 | 手持式万用表 | 台班 | 1.6820 |  |  | 4.11 | 4.64 | 6.91 | 4.11 |  | 4.64 | 6.91
110 | 870613028 | 工业用真有效值万用表 | 台班 | 0.2368 |  |  | 5.63 | 6.37 | 1.33 | 5.63 |  | 6.37 | 1.33
111 | 870622055 | 接地电阻测试仪 | 台班 | 4.2060 |  |  | 53.90 | 60.57 | 226.70 | 53.90 |  | 60.57 | 226.70
112 | 870699068 | 相位表 | 台班 | 0.7890 |  |  | 9.61 | 10.63 | 7.58 | 9.61 |  | 10.63 | 7.58
113 | 873110056 | 振荡器 | 台班 | 0.7890 |  |  | 17.06 | 18.98 | 13.46 | 17.06 |  | 18.98 | 13.46
114 | 873150102 | 对讲机(一对) | 台班 | 0.2368 |  |  | 4.23 | 4.78 | 1.00 | 4.23 |  | 4.78 | 1.00
115 | 873152014 | 电缆测试仪 | 台班 | 0.8410 |  |  | 16.04 | 17.83 | 13.49 | 16.04 |  | 17.83 | 13.49
116 | 88000053 | 其他材料费 | % | 1.0000 |  |  | 25.91 | 29.26 | 25.91 | 25.88 |  | 29.24 | 25.88
117 | 990305020 | 叉式起重机 5t | 台班 | 0.1000 |  |  | 475.96 | 506.12 | 47.60 | 475.96 |  | 506.12 | 47.60
118 | 990726010 | 台式钻床 16mm | 台班 | 0.0080 |  |  | 4.54 | 5.09 | 0.04 | 4.54 |  | 5.09 | 0.04
119 | 990745520 | 砂轮切割机 φ400 | 台班 | 0.0298 |  |  | 23.98 | 26.11 | 0.71 | 23.98 |  | 26.11 | 0.71
120 | 990748010 | 管子切断套丝机 159mm | 台班 | 0.0080 |  |  | 22.95 | 24.90 | 0.18 | 22.95 |  | 24.90 | 0.18
121 | 990758020 | 电动弯管机 100mm | 台班 | 0.0341 |  |  | 33.97 | 37.29 | 1.16 | 33.97 |  | 37.29 | 1.16
胜通软件
分部分项工料机汇总表
工程名称：检验检疫监测用房 |  |  |  |  | 标段： | [5 empty] | 第7页 共7页
序号 | 代号 | 名称/规格 | 单位 | 数量 |  | 税率(%) | 定额 |  |  | 地方 |  |  |  | 暂估
[7 empty] | 单价(除税) | 单价(含税) | 合价 | 单价(除税) |  | 单价(含税) | 合价 | 单价(除税) | 单价(含税) | 合价
122 | 990801020 | 电动单级离心清水泵 100mm | 台班 | 0.0018 |  |  | 36.85 | 40.30 | 0.07 | 36.85 |  | 40.30 | 0.07
123 | 990813010 | 试压泵 3MPa | 台班 | 0.0069 |  |  | 18.86 | 20.37 | 0.13 | 18.86 |  | 20.37 | 0.13
124 | 990901010 | 交流弧焊机 21kV·A | 台班 | 4.8099 |  |  | 64.60 | 70.94 | 310.72 | 64.60 |  | 70.94 | 310.72
125 | 990919710 | 电焊机(综合) | 台班 | 0.0089 |  |  | 71.38 | 78.44 | 0.64 | 71.38 |  | 78.44 | 0.64
126 | 991003020 | 电动空气压缩机 0.6m3/min | 台班 | 2.5454 |  |  | 40.21 | 42.94 | 102.35 | 40.21 |  | 42.94 | 102.35
127 | 991214910 | 手动液压叉车 | 台班 | 0.0040 |  |  | 6.48 | 6.88 | 0.03 | 6.48 |  | 6.88 | 0.03
合计 | [8 empty] | 13467.18 | － |  | － | 11981.10 | － | － | 0.00
胜通软件

## 5.分部分项主材汇总表
分部分项主材汇总表
工程名称：检验检疫监测用房 |  | 标段： |  |  |  | 第1页 共2页
序号 | 名称/规格 |  | 单位 | 数量 | 税率(%) |  | 单价(除税) | 单价(含税) | 金额
1 | 40*4镀锌扁钢 |  | m | 92.82 | 13 |  | 5.75 | 6.50 | 533.72
2 | AL1一层总进线箱 |  | 台 | 1.00 | 13 |  | 1800.00 | 2034.00 | 1800.00
3 | AL2地下一层配电箱 |  | 台 | 1.00 | 13 |  | 1700.00 | 1921.00 | 1700.00
4 | BV-2.5mm2 |  | m | 733.69 | 13 |  | 2.20 | 2.49 | 1614.11
5 | MEB箱 |  | 个 | 1.00 | 13 |  | 53.10 | 60.00 | 53.10
6 | PC20 |  | m | 322.95 | 13 |  | 2.20 | 2.49 | 710.49
7 | PC25 |  | m | 30.21 | 13 |  | 2.80 | 3.16 | 84.60
8 | PP-R管De20 |  | m | 8.94 | 13 |  | 3.10 | 3.50 | 27.72
9 | PVC-U管DN75 |  | m | 8.43 | 13 |  | 8.00 | 9.04 | 67.42
10 | TD数据插座 |  | 个 | 9.09 | 13 |  | 8.85 | 10.00 | 80.45
11 | 成品管卡De20 |  | 套 | 12.60 | 13 |  | 1.59 | 1.80 | 20.03
12 | 成品管卡DN75 |  | 套 | 8.40 | 13 |  | 4.42 | 5.00 | 37.13
13 | 成品拖布池 |  | 套 | 1.01 | 13 |  | 106.19 | 120.00 | 107.25
14 | 大对数电缆UTP线 |  | m | 241.52 | 13 |  | 1.60 | 1.81 | 386.42
15 | 单联单控开关 |  | 只 | 4.08 | 13 |  | 10.00 | 11.30 | 40.80
16 | 单联开关 |  | 只 | 3.06 | 13 |  | 11.00 | 12.43 | 33.66
17 | 单相五孔暗装插座 |  | 套 | 22.44 | 13 |  | 15.00 | 16.95 | 336.60
18 | 电缆管SC32 |  | m | 6.83 | 13 |  | 16.00 | 18.08 | 109.20
19 | 电缆管SC50 |  | m | 24.36 | 13 |  | 26.55 | 30.00 | 646.76
20 | 电线BV-4mm2 |  | m | 655.57 | 13 |  | 2.90 | 3.28 | 1901.14
21 | 镀锌避雷线Ф10 |  | m | 72.56 | 13 |  | 3.62 | 4.09 | 262.65
22 | 镀锌钢管 L=2500mm |  | 根 | 4.12 | 13 |  | 13.27 | 15.00 | 54.67
23 | 断接卡箱 |  | 个 | 4.00 | 13 |  | 45.00 | 50.85 | 180.00
24 | 截止阀De20 |  | 个 | 1.01 | 13 |  | 26.00 | 29.38 | 26.26
25 | 灭火器 |  | 个 | 4.00 | 13 |  | 80.00 | 90.40 | 320.00
26 | 普通灯 |  | 套 | 10.10 | 13 |  | 30.00 | 33.90 | 303.00
27 | 弱电箱FD |  | 个 | 1.00 | 13 |  | 260.00 | 293.80 | 260.00
28 | 三联开关 |  | 只 | 4.08 | 13 |  | 15.00 | 16.95 | 61.20
29 | 三相插座 |  | 套 | 4.08 | 13 |  | 20.00 | 22.60 | 81.60
30 | 室内塑料给水管热熔管件DN15 |  | 个 | 13.38 | 13 |  | 1.00 | 1.13 | 13.38
31 | 室内塑料排水管粘接管件DN75 |  | 个 | 7.61 | 13 |  | 6.90 | 7.80 | 52.52
32 | 双管荧光灯 |  | 套 | 42.42 | 13 |  | 45.00 | 50.85 | 1908.90
33 | 水嘴 DN15 |  | 个 | 2.02 | 13 |  | 17.70 | 20.00 | 35.75
34 | 洗手盆 |  | 个 | 1.01 | 13 |  | 260.00 | 293.80 | 262.60
35 | 引下线热镀锌圆钢 φ12 |  | m | 35.28 | 13 |  | 4.00 | 4.52 | 141.12
36 | 硬聚氯乙烯管PC32 |  | m | 114.94 | 13 |  | 3.10 | 3.50 | 356.33
胜通软件
分部分项主材汇总表
工程名称：检验检疫监测用房 |  | 标段： |  |  |  | 第2页 共2页
序号 | 名称/规格 |  | 单位 | 数量 | 税率(%) |  | 单价(除税) | 单价(含税) | 金额
37 | 轴流风机 |  | 台 | 1.00 | 13 |  | 1600.00 | 1808.00 | 1600.00
38 | 轴流风扇 |  | 台 | 1.00 | 13 |  | 260.00 | 293.80 | 260.00
合计 | [8 empty] | 16470.58
胜通软件

## 6.措施项目清单计价汇总表
措施项目清单计价汇总表
工程名称：检验检疫监测用房 |  | 标段： | 第1页 共1页
序号 | 项目名称 |  |  | 金额(元)
1 | 单价措施费 |  |  | 643.43
2 | 总价措施费 |  |  | 1327.08
合计 |  |  |  | 1970.51
胜通软件

## 7.总价措施项目清单与计价表
总价措施项目清单与计价表
工程名称：检验检疫监测用房 |  | 标段： |  | 第1页 共1页
序号 | 项目名称 |  | 计算基础 |  | 费率(%) | 金额(元)
| 计费基础 |  | 分部分项省价人工费 |  |  | 11387.68
人工费含量
| 其中：(1) 夜间施工费（H1） |  |  |  | 50
| (2) 二次搬运费（H2） |  |  |  | 40
| (3) 冬雨季施工增加费（H3） |  |  |  | 40
| (4) 已完工程及设备保护费（H4） |  |  |  | 25
1 | 夜间施工费 |  |  |  | 2.5 | 408.53
| 其中：企业管理费和利润计算基础（A1） |  | 计费基础×F01×H1 |  | 2.5 | 142.35
| 企业管理费（A2） |  | A1×FL |  | 55 | 78.29
| 利润（A3） |  | A1×FL |  | 32 | 45.55
2 | 二次搬运 |  |  |  | 2.1 | 322.36
| 其中：企业管理费和利润计算基础（B1） |  | 计费基础×F02×H2 |  | 2.1 | 95.66
| 企业管理费（B2） |  | B1×FL |  | 55 | 52.61
| 利润（B3） |  | B1×FL |  | 32 | 30.61
3 | 冬雨季施工增加费 |  |  |  | 2.8 | 429.82
| 其中：企业管理费和利润计算基础（C1） |  | 计费基础×F03×H3 |  | 2.8 | 127.54
| 企业管理费（C2） |  | C1×FL |  | 55 | 70.15
| 利润（C3） |  | C1×FL |  | 32 | 40.81
4 | 已完工程及设备保护费 |  |  |  | 1.2 | 166.37
| 其中：企业管理费和利润计算基础（D1） |  | 计费基础×F04×H4 |  | 1.2 | 34.16
| 企业管理费（D2） |  | D1×FL |  | 55 | 18.79
| 利润（D3） |  | D1×FL |  | 32 | 10.93
5 | 疫情防控措施费率 |  | 计费基础×F54
| 合计 |  |  |  |  | 1327.08
| 其中：人工费 |  | A1+B1+C1+D1 |  |  | 399.71
| 企业管理费 |  | A2+B2+C2+D2 |  |  | 219.84
| 利润 |  | A3+B3+C3+D3 |  |  | 127.9
胜通软件

## 8.单价措施项目清单与计价表
单价措施项目清单与计价表
工程名称：检验检疫监测用房 |  |  | 标段： |  |  | 第1页 共1页
序号 | 项目编码 | 项目名称 |  | 项目特征描述 | 计量单位 |  | 工程量 | 金额（元）
[8 empty] | 综合单价 | 合价
1 | 2.1 | 吊装加固 |  |  | 项 |  | 1
2 | 2.2 | 金属抱杆安装、拆除 、移位 |  |  | 项 |  | 1
3 | 2.3 | 平台铺设、拆除 |  |  | 项 |  | 1
4 | 2.4 | 顶升、提升装置 |  |  | 项 |  | 1
5 | 2.5 | 大型设备专用机具 |  |  | 项 |  | 1
6 | 2.6 | 焊接工艺评定 |  |  | 项 |  | 1
7 | 2.7 | 胎（模）具制作、安 装、拆除 |  |  | 项 |  | 1
8 | 2.8 | 防护棚制作、安装、 拆除 |  |  | 项 |  | 1
9 | 2.9 | 特殊地区施工增加 |  |  | 项 |  | 1
10 | 2.10 | 安装与生产同时进行 施工增加 |  |  | 项 |  | 1
11 | 2.11 | 在有害身体健康环境 中施工增加 |  |  | 项 |  | 1
12 | 2.12 | 工程系统检测、检验 |  |  | 项 |  | 1
13 | 2.13 | 设备、管道施工的安 全、防冻和焊接保护 |  |  | 项 |  | 1
14 | 2.14 | 焦炉烘炉、热态工程 |  |  | 项 |  | 1
15 | 2.15 | 管道安拆后的充气保 护 |  |  | 项 |  | 1
16 | 2.16 | 隧道内施工的通风、 供水、供气、供电、 照明及通讯设施费 |  |  | 项 |  | 1
17 | 2.17 | 脚手架搭拆 |  |  | 项 |  | 1 | 643.43 | 643.43
18 | 2.18 | 非夜间施工增加 |  |  | 项 |  | 1
19 | 2.19 | 高层施工增加 |  |  | 项 |  | 1
合计 | [8 empty] | 643.43
胜通软件

## 9.规费、税金项目清单与计价表
规费、税金项目清单与计价表
工程名称：检验检疫监测用房 |  | 标段： |  | 第1页 共1页
序号 | 项目名称 |  | 计算基础 |  | 费率(%) | 金额(元)
| 分部分项工程费+措施项目费+其他项目费-疫 情防控措施费-智慧工地单价措施 |  |  |  |  | 40329.06
| 分部分项工程费+措施项目费+其他项目费 |  |  |  |  | 40329.06
1 | 规费 |  |  |  |  | 3373.52
1.1 | 安全文明施工费 |  |  |  |  | 2480.23
1.1.1 | 其中：1. 安全施工费 |  | 分部分项工程费+措施项目费+其 他项目费-疫情防控措施费 |  | 3.51 | 1415.55
1.1.2 | 2. 环境保护费 |  | 分部分项工程费+措施项目费+其 他项目费-疫情防控措施费 |  | 0.29 | 116.95
1.1.3 | 3. 文明施工费 |  | 分部分项工程费+措施项目费+其 他项目费-疫情防控措施费 |  | 0.59 | 237.94
1.1.4 | 4. 临时设施费 |  | 分部分项工程费+措施项目费+其 他项目费-疫情防控措施费 |  | 1.76 | 709.79
1.2 | 社会保险费 |  | 分部分项工程费+措施项目费+其 他项目费-疫情防控措施费 |  | 1.52 | 613
1.3 | 住房公积金 |  | 按工程所在地相关规定计算 |  | 0.59 | 237.94
1.4 | 建设项目工伤保险 |  | 按工程所在地相关规定计算 |  | 0.105 | 42.35
1.5 | 优质优价费 |  | 分部分项工程费+措施项目费+其 他项目费
2 | 税金 |  | 分部分项工程费+措施项目费+其 他项目费+规费+设备费-甲供材料 费-甲供主材费-甲供设备费 |  | 9 | 3933.23
| 合计 |  |  |  |  | 7306.75
胜通软件

## 1. gclx zymc 汇总表 (4)
建筑与装饰工程招标控制价汇总表
工程名称：农资农机具存放场所／农产品分拣中心-装饰部分2 |  | 标段： |  | 第1页 共1页
序号 | 汇总名称 |  | 合计
|  |  | 金额（元） |  | 其中暂估价（元）
1 | 分部分项工程 |  | 401180.38
1.1 | A、土石方工程 |  | 401180.38
2 | 措施项目 |  | 16609.79
2.1 | 单价措施费
2.2 | 总价措施费 |  | 16609.79
3 | 其他项目
3.1 | 暂列金额
3.2 | 专业工程暂估价
3.3 | 特殊项目暂估价
3.4 | 计日工
3.5 | 采购保管费
3.6 | 其他检验试验费
3.7 | 总承包服务费
3.8 | 其他
4 | 规费 |  | 31480.48
5 | 设备费
6 | 税金 |  | 40434.36
| 合计=1+2+3+4+5+6 |  | 489705.01
胜通软件

## 2.分部分项工程量清单与计价表 (4)
分部分项工程量清单与计价表
工程名称：农资农机具存放场所／农产品分拣中心-装饰部分2 |  |  | 标段： |  |  | 第1页 共1页
序号 | 项目编码 | 项目名称 项目特征 |  | 计量单位 | 工程量 |  | 金额（元）
[7 empty] | 综合单价 | 合价 | 其中： 暂估价
1 | 011101005001 | 自流坪楼地面 1.0.5-1.5厚环氧树脂自流平面涂层 2.0.5-1.5厚环氧树脂自流平中涂层 3.环氧树脂自流平底涂层 |  | m2 | 1134 |  | 138.58 | 157149.72
2 | 011101001001 | 水泥砂浆楼地面 4.180厚C25混凝土、随打随抹、表面打磨或 喷砂处理 5.50厚碎石灌M5水泥砂浆 6.基层碾压、压实系数大于93% |  | m2 | 1134 |  | 208.73 | 236699.82
3 | 011201001001 | 墙面一般抹灰-外墙 2.9厚1：3水泥砂浆 3.6厚1：2.5水泥砂浆找平 4.5厚干粉类聚合物水泥防水砂浆、中间压 入一层耐碱玻璃纤维网布 |  | m2 | 34.56 |  | 47.12 | 1628.47
4 | 011407001001 | 墙面喷刷涂料 1.涂饰底层涂料 2.喷涂主层涂料 3.涂饰面层涂料两遍 |  | m2 | 34.56 |  | 120 | 4147.2
5 | 011201001001 | 墙面一般抹灰-内墙 1.9厚1：1：6石灰砂浆 2.6厚1：0.5：3水泥石灰砂浆抹平 3.3厚面层专用粉刷石膏罩面 4.白色乳胶漆 |  | m2 | 34.3 |  | 34.35 | 1178.21
6 | 011407001001 | 墙面喷刷涂料 4.白色乳胶漆 |  | m2 | 34.3 |  | 10.99 | 376.96
本页小计 | [7 empty] | 401180.38
合计 | [7 empty] | 401180.38
胜通软件

## 3.工程量清单综合单价分析表 (4)
工程量清单综合单价分析表
工程名称：农资农机具存放场所／农产品分拣中心-装饰部分2 |  |  | 标段： |  |  |  |  | 第1页 共2页
序号 | 项目编码 | 项目名称 |  | 单位 | 工程量 | 综合单价组成 | [5 empty] | 综合 单价
[6 empty] | 人工费 | 材料费 |  | 机械费 | 计费 基础 | 管理费 和利润
1 | 011101005001 | 自流坪楼地面 1.0.5-1.5厚环氧树脂自流平面涂层 2.0.5-1.5厚环氧树脂自流平中涂层 3.环氧树脂自流平底涂层 |  | m2 | － | 49.92 | 56.65 |  | 3.60 | 57.41 | 28.41 | 138.58
| 11-2-12 | 环氧自流平涂料 底涂一道 |  | 10m2 | 0.1 | 15.72 | 4.64 |  | 0.90
| 11-2-13 | 环氧自流平涂料 中涂砂浆 |  | 10m2 | 0.1 | 16.80 | 10.85 |  | 1.80
| 11-2-15 | 环氧自流平涂料 面涂一道 |  | 10m2 | 0.1 | 17.40 | 41.16 |  | 0.90
2 | 011101001001 | 水泥砂浆楼地面 4.180厚C25混凝土、随打随抹、表面 打磨或喷砂处理 5.50厚碎石灌M5水泥砂浆 6.基层碾压、压实系数大于93% |  | m2 | － | 47.93 | 132.45 |  | 0.84 | 55.53 | 27.51 | 208.73
| 14-4-22 | 基层打磨 混凝土面 |  | 10m2 | 0.1 | 10.80 | 0.30 |  | 0.28
| 11-2-4 | 水泥砂浆 加浆抹光随捣随抹5mm |  | 10m2 | 0.1 | 7.32 | 5.36 |  | 0.13
| 2-1-28 | 无筋混凝土垫层 |  | 10m3 | 0.018 | 16.43 | 71.05 |  | 0.12
| 2-1-7 | 垫层 碎石灌浆 |  | 10m3 | 0.015 | 12.50 | 55.74 |  | 0.11
| 1-4-9 | 机械原土夯实（两遍） |  | 10m2 | 0.1 | 0.88 |  |  | 0.20
3 | 011201001001 | 墙面一般抹灰-外墙 2.9厚1：3水泥砂浆 3.6厚1：2.5水泥砂浆找平 4.5厚干粉类聚合物水泥防水砂浆、 中间压入一层耐碱玻璃纤维网布 |  | m2 | － | 21.82 | 12.37 |  | 0.45 | 25.19 | 12.48 | 47.12
| 12-1-3 | 水泥砂浆(厚9+6mm) 砖墙 |  | 10m2 | 0.1 | 16.44 | 9.12 |  | 0.45
| 12-1-16 | [水泥抹灰砂浆 1:3]水泥砂浆 抹灰 层每增减1mm |  | 10m2 | -0.5 | -2.00 | -2.94
| 10-1-73 | 立面保温 墙面耐碱纤维网格布 一层 布 |  | 10m2 | 0.1 | 4.40 | 2.39
| 9-2-73 | 聚合物水泥防水砂浆 厚10mm |  | 10m2 | 0.1 | 4.96 | 7.62
| 9-2-74 | 聚合物水泥防水砂浆 每增减5mm厚 |  | 10m2 | -0.1 | -1.98 | -3.82
4 | 011407001001 | 墙面喷刷涂料 1.涂饰底层涂料 2.喷涂主层涂料 3.涂饰面层涂料两遍 |  | m2 | － |  | 120.00 |  |  |  |  | 120
| 临时子目 | 外墙真石漆 |  | m2 | 1 |  | 120.00
5 | 011201001001 | 墙面一般抹灰-内墙 1.9厚1：1：6石灰砂浆 2.6厚1：0.5：3水泥石灰砂浆抹平 3.3厚面层专用粉刷石膏罩面 4.白色乳胶漆 |  | m2 | － | 15.64 | 9.31 |  | 0.49 | 17.98 | 8.91 | 34.35
| 12-1-9 | 混合砂浆(厚9+6mm) 砖墙 |  | 10m2 | 0.1 | 14.76 | 8.24 |  | 0.45
| 12-1-17 | 混合砂浆 抹灰层每增减1mm |  | 10m2 | 0.1 | 0.48 | 0.53 |  | 0.04
| 12-1-15 | [水泥石灰膏砂浆 1:1:6]水泥石灰膏 砂浆 抹灰层每增减1mm |  | 10m2 | 0.1 | 0.40 | 0.54
6 | 011407001001 | 墙面喷刷涂料 4.白色乳胶漆 |  | m2 | － | 4.56 | 3.83 |  |  | 5.24 | 2.60 | 10.99
胜通软件
工程量清单综合单价分析表
工程名称：农资农机具存放场所／农产品分拣中心-装饰部分2 |  |  | 标段： |  |  |  |  | 第2页 共2页
序号 | 项目编码 | 项目名称 |  | 单位 | 工程量 | 综合单价组成 | [5 empty] | 综合 单价
[6 empty] | 人工费 | 材料费 |  | 机械费 | 计费 基础 | 管理费 和利润
| 14-3-7 | 室内乳胶漆二遍 墙、柱面 光面 |  | 10m2 | 0.1 | 4.56 | 3.83
胜通软件

## 4.分部分项工料机汇总表 (4)
分部分项工料机汇总表
工程名称：农资农机具存放场所／农产品分拣中心-装饰部分2 |  |  |  |  | 标段： | [5 empty] | 第1页 共2页
序号 | 代号 | 名称/规格 | 单位 | 数量 |  | 税率(%) | 定额 |  |  | 地方 |  |  |  | 暂估
[7 empty] | 单价(除税) | 单价(含税) | 合价 | 单价(除税) |  | 单价(含税) | 合价 | 单价(除税) | 单价(含税) | 合价
1 | 00010010 | 综合工日（土建) | 工日 | 309.6760 |  |  | 128.00 | 128.00 | 39638.53 | 110.00 |  |  | 34064.36
2 | 00010020 | 综合工日（装饰) | 工日 | 652.9113 |  |  | 138.00 | 138.00 | 90101.76 | 120.00 |  |  | 78349.36
3 | 02090013 | 塑料薄膜 | m2 | 1309.7700 |  | 13 | 1.86 | 2.10 | 2436.17 | 2.19 |  | 2.47 | 2868.40
4 | 02270003 | 白布 | m2 | 0.0172 |  | 13 | 5.90 | 6.67 | 0.10 | 6.29 |  | 7.11 | 0.11
5 | 03110151 | 石材磨光片 | 片 | 61.2360 |  | 13 | 4.07 | 4.60 | 249.23 | 4.07 |  | 4.60 | 249.23
6 | 03110183 | 砂纸 | 张 | 2.0580 |  | 13 | 0.45 | 0.51 | 0.93 | 0.92 |  | 1.04 | 1.89
7 | 04030027 | 石英砂 | kg | 2914.8336 |  | 3 | 0.33 | 0.34 | 961.90 | 0.33 |  | 0.34 | 961.90
8 | 04050049 | 碎石 | m3 | 187.3822 |  | 3 | 213.59 | 220.00 | 40022.96 | 203.88 |  | 210.00 | 38203.48
9 | 09270003 | 耐碱纤维网格布 | m2 | 38.0160 |  | 13 | 1.10 | 1.24 | 41.82 | 2.17 |  | 2.45 | 82.49
10 | 13010051 | 环氧面漆 | kg | 1476.1845 |  | 13 | 15.26 | 17.24 | 22526.58 | 27.88 |  | 31.50 | 41156.02
11 | 13030053 | 乳胶漆 | kg | 9.5388 |  | 13 | 13.56 | 15.32 | 129.35 | 13.56 |  | 15.32 | 129.35
12 | 13030065 | 无溶剂型环氧底漆 | kg | 232.4700 |  | 13 | 19.88 | 22.46 | 4621.50 | 19.88 |  | 22.46 | 4621.50
13 | 13030067 | 无溶剂型环氧中涂漆 | kg | 813.6450 |  | 13 | 11.73 | 13.25 | 9544.06 | 11.73 |  | 13.25 | 9544.06
14 | 13050059 | 聚合物混合乳胶液 | kg | 13.9622 |  | 13 | 2.73 | 3.08 | 38.12 | 2.53 |  | 2.86 | 35.32
15 | 14350145 | 环氧面漆固化剂 | kg | 369.0490 |  | 13 | 14.96 | 16.91 | 5520.97 | 14.96 |  | 16.91 | 5520.97
16 | 14350147 | 环氧底漆固化剂 | kg | 220.8465 |  | 13 | 10.96 | 12.39 | 2420.48 | 10.96 |  | 12.39 | 2420.48
17 | 34110003 | 水 | m3 | 100.7860 |  | 3 | 6.36 | 6.55 | 641.00 | 6.60 |  | 6.80 | 665.19
18 | 34110009 | 电 | kW·h | 102.7744 |  | 13 | 0.80 | 0.90 | 82.22 | 1.00 |  | 1.13 | 102.77
19 | 80050005 | 水泥抹灰砂浆 1:1 | m3 | 5.8174 |  |  | 543.91 | 593.77 | 3164.14 | 543.98 |  | 593.84 | 3164.55
20 | 80050009 | 水泥抹灰砂浆 1:2 | m3 | 0.4175 |  |  | 544.30 | 584.97 | 227.25 | 544.36 |  | 585.04 | 227.27
21 | 80050013 | 水泥抹灰砂浆 1:3 | m3 | 49.2626 |  |  | 506.88 | 539.97 | 24970.23 | 506.95 |  | 540.04 | 24973.68
胜通软件
分部分项工料机汇总表
工程名称：农资农机具存放场所／农产品分拣中心-装饰部分2 |  |  |  |  | 标段： | [5 empty] | 第2页 共2页
序号 | 代号 | 名称/规格 | 单位 | 数量 |  | 税率(%) | 定额 |  |  | 地方 |  |  |  | 暂估
[7 empty] | 单价(除税) | 单价(含税) | 合价 | 单价(除税) |  | 单价(含税) | 合价 | 单价(除税) | 单价(含税) | 合价
22 | 80050027 | 水泥石灰抹灰砂浆 1:0.5:3 | m3 | 0.2387 |  |  | 496.26 | 527.43 | 118.46 | 496.39 |  | 527.58 | 118.49
23 | 80050035 | 水泥石灰抹灰砂浆 1:1:6 | m3 | 0.3979 |  |  | 454.51 | 477.13 | 180.85 | 454.65 |  | 477.28 | 180.91
24 | 80050047 | 水泥石灰膏砂浆 1:1:6 | m3 | 0.0398 |  |  | 466.06 | 489.03 | 18.55 | 466.20 |  | 489.18 | 18.55
25 | 80210003 | C15现浇混凝土碎石＜40 | m3 | 206.1612 |  | 3 | 427.18 | 440.00 | 88067.94 | 388.35 |  | 400.00 | 80062.70
26 | 990123010 | 电动夯实机 250N·m | 台班 | 12.7575 |  |  | 28.30 | 30.70 | 361.04 | 28.30 |  | 30.70 | 361.04
27 | 990610010 | 灰浆搅拌机 200L | 台班 | 0.8841 |  |  | 202.44 | 203.74 | 178.98 | 202.44 |  | 203.74 | 178.98
28 | 990618510 | 混凝土振捣器 平板式 | 台班 | 16.8626 |  |  | 7.74 | 8.49 | 130.52 | 7.74 |  | 8.49 | 130.52
29 | 991201010 | 轴流通风机 7.5kW | 台班 | 97.8642 |  |  | 45.01 | 49.50 | 4404.87 | 45.01 |  | 49.50 | 4404.87
合计 | [8 empty] | 340800.51 | － |  | － | 332798.44 | － | － | 0.00
胜通软件

## 5.措施项目清单计价汇总表 (3)
措施项目清单计价汇总表
工程名称：农资农机具存放场所／农产品分拣中心-装饰部分2 |  | 标段： | 第1页 共1页
序号 | 项目名称 |  |  | 金额(元)
1 | 单价措施费
2 | 总价措施费 |  |  | 16609.79
合计 |  |  |  | 16609.79
胜通软件

## 6.总价措施项目清单与计价表 (3)
总价措施项目清单与计价表
工程名称：农资农机具存放场所／农产品分拣中心-装饰部分2 |  | 标段： |  | 第1页 共1页
序号 | 项目名称 |  | 计算基础 |  | 费率(%) | 金额(元)
| 计费基础 |  | 分部分项省价人工费 |  |  | 129740.97
人工费含量
| 其中：(1) 夜间施工费（H1） |  |  |  | 25
| (2) 二次搬运费（H2） |  |  |  | 25
| (3) 冬雨季施工增加费（H3） |  |  |  | 25
| (4) 已完工程及设备保护费（H4） |  |  |  | 10
1 | 夜间施工费 |  |  |  | 3.64 | 5306.99
| 其中：企业管理费和利润计算基础（A1） |  | 计费基础×F01×H1 |  | 3.64 | 1180.64
| 企业管理费（A2） |  | A1×FL |  | 32.2 | 380.17
| 利润（A3） |  | A1×FL |  | 17.3 | 204.25
2 | 二次搬运 |  |  |  | 3.28 | 4782.12
| 其中：企业管理费和利润计算基础（B1） |  | 计费基础×F02×H2 |  | 3.28 | 1063.88
| 企业管理费（B2） |  | B1×FL |  | 32.2 | 342.57
| 利润（B3） |  | B1×FL |  | 17.3 | 184.05
3 | 冬雨季施工增加费 |  |  |  | 4.1 | 5977.65
| 其中：企业管理费和利润计算基础（C1） |  | 计费基础×F03×H3 |  | 4.1 | 1329.84
| 企业管理费（C2） |  | C1×FL |  | 32.2 | 428.21
| 利润（C3） |  | C1×FL |  | 17.3 | 230.06
4 | 已完工程及设备保护费 |  |  |  | 0.15 | 543.03
| 其中：企业管理费和利润计算基础（D1） |  | 分部分项省价×F04×H4 |  | 0.15 | 51.74
| 企业管理费（D2） |  | D1×FL |  | 32.2 | 16.66
| 利润（D3） |  | D1×FL |  | 17.3 | 8.95
5 | 疫情防控措施费率 |  | 计费基础×F54
| 合计 |  |  |  |  | 16609.79
| 其中：人工费 |  | A1+B1+C1+D1 |  |  | 3626.1
| 企业管理费 |  | A2+B2+C2+D2 |  |  | 1167.61
| 利润 |  | A3+B3+C3+D3 |  |  | 627.31
胜通软件

## 7.单价措施项目清单与计价表 (3)
单价措施项目清单与计价表
工程名称：农资农机具存放场所／农产品分拣中心-装饰部分2 |  |  | 标段： |  |  | 第1页 共1页
序号 | 项目编码 | 项目名称 |  | 项目特征描述 | 计量单位 |  | 工程量 | 金额（元）
[8 empty] | 综合单价 | 合价
1 | 1.1 | 脚手架 |  |  | 项 |  | 1
2 | 1.2 | 垂直运输机械 |  |  | 项 |  | 1
3 | 1.3 | 构件吊装机械 |  |  | 项 |  | 1
4 | 1.4 | 混凝土泵送 |  |  | 项 |  | 1
5 | 1.5 | 混凝土模板及支架 |  |  | 项 |  | 1
6 | 1.6 | 大型机械进出场 |  |  | 项 |  | 1
7 | 1.7 | 施工降排水 |  |  | 项 |  | 1
8 | 1.8 | 智慧工地 |  |  | 项 |  | 1
合计
胜通软件

## 8.规费、税金项目清单与计价表 (3)
规费、税金项目清单与计价表
工程名称：农资农机具存放场所／农产品分拣中心-装饰部分2 |  | 标段： |  | 第1页 共1页
序号 | 项目名称 |  | 计算基础 |  | 费率(%) | 金额(元)
| 分部分项工程费+措施项目费+其他项目费-疫 情防控措施费-智慧工地单价措施 |  |  |  |  | 417790.17
| 分部分项工程费+措施项目费+其他项目费 |  |  |  |  | 417790.17
1 | 规费 |  |  |  |  | 31480.48
1.1 | 安全文明施工费 |  |  |  |  | 22226.43
1.1.1 | 其中：1. 安全施工费 |  | 分部分项工程费+措施项目费+其 他项目费-疫情防控措施费 |  | 3.51 | 14664.43
1.1.2 | 2. 环境保护费 |  | 分部分项工程费+措施项目费+其 他项目费-疫情防控措施费 |  | 0.12 | 501.35
1.1.3 | 3. 文明施工费 |  | 分部分项工程费+措施项目费+其 他项目费-疫情防控措施费 |  | 0.1 | 417.79
1.1.4 | 4. 临时设施费 |  | 分部分项工程费+措施项目费+其 他项目费-疫情防控措施费 |  | 1.59 | 6642.86
1.2 | 社会保险费 |  | 分部分项工程费+措施项目费+其 他项目费-疫情防控措施费 |  | 1.52 | 6350.41
1.3 | 住房公积金 |  | 按工程所在地相关规定计算 |  | 0.59 | 2464.96
1.4 | 建设项目工伤保险 |  | 按工程所在地相关规定计算 |  | 0.105 | 438.68
1.5 | 优质优价费 |  | 分部分项工程费+措施项目费+其 他项目费
2 | 税金 |  | 分部分项工程费+措施项目费+其 他项目费+规费+设备费-甲供材料 费-甲供主材费-甲供设备费 |  | 9 | 40434.36
| 合计 |  |  |  |  | 71914.84
胜通软件

## 1. gclx zymc 汇总表 (5)
建筑与装饰工程招标控制价汇总表
工程名称：农资农机具存放场所／农产品分拣中心-土建部分2 |  | 标段： |  | 第1页 共1页
序号 | 汇总名称 |  | 合计
|  |  | 金额（元） |  | 其中暂估价（元）
1 | 分部分项工程 |  | 1630840.52
1.1 | A、土石方工程 |  | 1630840.52
2 | 措施项目 |  | 164126.63
2.1 | 单价措施费 |  | 137790.02
2.2 | 总价措施费 |  | 26336.61
3 | 其他项目
3.1 | 暂列金额
3.2 | 专业工程暂估价
3.3 | 特殊项目暂估价
3.4 | 计日工
3.5 | 采购保管费
3.6 | 其他检验试验费
3.7 | 总承包服务费
3.8 | 其他
4 | 规费 |  | 140994.69
5 | 设备费
6 | 税金 |  | 174236.57
| 合计=1+2+3+4+5+6 |  | 2110198.41
胜通软件

## 2.分部分项工程量清单与计价表 (5)
分部分项工程量清单与计价表
工程名称：农资农机具存放场所／农产品分拣中心-土建部分2 |  |  | 标段： |  |  | 第1页 共4页
序号 | 项目编码 | 项目名称 项目特征 |  | 计量单位 | 工程量 |  | 金额（元）
[7 empty] | 综合单价 | 合价 | 其中： 暂估价
1 | 010101001001 | 平整场地 1.建筑物四周2米以内±300mm挖、填、平等 |  | m2 | 1176.67 |  | 1.79 | 2106.24
2 | 010101001001 | 竣工清理 1、包括建筑物及四周2米以内的建筑垃圾清 理 |  | m3 | 11631.06 |  | 2.47 | 28728.72
3 | 010101002001 | 挖一般土方 1.土壤类别：普通土 2.基础形式：独立基础 3.挖土深度：≤4m |  | m3 | 308.83 |  | 20.81 | 6426.75
4 | 010103001001 | 回填方 1.密实度要求：夯填 2.填方材料品种：素土 |  | m3 | 845.25 |  | 14.54 | 12289.94
5 | 010103002001 | 余方弃置 1.余土外运 运距自行考虑 |  | m3 | 71.71 |  | 18 | 1290.78
6 | 010501001001 | 垫层 1.混凝土种类:商砼 2.混凝土强度等级：C15 |  | m3 | 10.84 |  | 529.79 | 5742.92
7 | 010501003001 | 独立基础 1.混凝土种类： 商砼 2.混凝土强度等级：C30 |  | m3 | 39.01 |  | 542.24 | 21152.78
8 | 010502001001 | 矩形柱 1.混凝土种类：商砼 2.混凝土强度等级：C30 |  | m3 | 21.66 |  | 708.43 | 15344.59
9 | 010515001001 | 现浇构件钢筋 钢筋种类、规格：HRB400≤25 |  | t | 2.65 |  | 4749.25 | 12585.51
10 | 010515001001 | 现浇构件钢筋 1.钢筋种类、规格：箍筋HPB400≤φ10 |  | t | 3.524 |  | 7217.77 | 25435.42
11 | 010602001001 | 钢屋架 1.钢材品种、规格 ：C型钢 200*70*20*2 2.单榀质量 3.屋架跨度、安装高度 4.螺栓种类 5.探伤要求 6.防火要求 |  | t | 14.629 |  | 11572.15 | 169288.98
12 | 010606002001 | 钢檩条 1.钢材品种、规格： XG1Ф89*3.5、 XG2Ф89*3.5、WCG1 Ф12圆钢 +Ф32*2.0钢管、WLT C200*70*20*2.0 、 WYC∠50*4 -99*6 2.构件类型 3.单根质量 4.安装高度 5.螺栓种类 6.探伤要求 7.防火要求 |  | t | 6.806 |  | 7931.46 | 53981.52
本页小计 | [7 empty] | 354374.15
合计 | [7 empty] | 354374.15
胜通软件
分部分项工程量清单与计价表
工程名称：农资农机具存放场所／农产品分拣中心-土建部分2 |  |  | 标段： |  |  | 第2页 共4页
序号 | 项目编码 | 项目名称 项目特征 |  | 计量单位 | 工程量 |  | 金额（元）
[7 empty] | 综合单价 | 合价 | 其中： 暂估价
13 | 010603001001 | 钢柱 1.柱类型： 2.钢材品种、规格： HM340*250*9*14 3.单根柱质量 4.螺栓种类 5.探伤要求 6.防火要求 |  | t | 18.665 |  | 8854.55 | 165270.18
14 | 010606005001 | 钢墙架 1.钢材品种、规格：QLT Ф12圆钢、 QXT Ф12圆钢 、 QCG1 Ф12圆钢+Ф32*2.5钢管、 QZ C200*70*20*2.0、QYC∠50*4、 QLC200*70*20*2.0 2.单榀质量 3.螺栓种类 4.探伤要求 5.防火要求 详见设计图纸 |  | t | 11.918 |  | 11415.33 | 136047.9
15 | 011405001001 | 金属面油漆 1.构件名称： 所有钢构件 ; 2.防腐涂层：底漆两遍、面漆两遍 |  | t | 52.018 |  | 2391.99 | 124426.54
16 | 010401003001 | 实心砖墙 1.砖品种、规格、强度等级： MU10煤矸石 2.砂浆强度等级、配合比：M5.0混合砂浆 |  | m3 | 0.14 |  | 557.13 | 78
17 | 010401008001 | 岩棉夹心板墙 1岩棉夹心板墙：75mm厚承插型夹芯板保温 墙体横向排板（含安装费） 详见06J925-1 4A/19 |  | m2 | 1016.52 |  | 190 | 193138.8
18 | 010804002001 | 钢质大门 1.门代号及洞口尺寸 :5.5m*4.5m 2.门框或扇外围尺寸 : 3.门框、扇材质 : 4.玻璃品种、厚度: |  | m2 | 99 |  | 377.74 | 37396.26
19 | 011209001001 | 幕墙 1.骨架材料种类、规格、中距 2.面层材料品种、规格、颜色 3.面层固定方式 4.隔离带、框边封闭材料品种、规格 5.嵌缝、塞口材料种类 |  | m2 | 463.06 |  | 546 | 252830.76
20 | 010807001001 | 消防救援窗 1.窗代号及洞口尺寸：1100mm*1250mm 2.框、扇材质 3.玻璃品种、厚度 |  | m2 | 2.75 |  | 500 | 1375
21 | 010901002001 | 双层压型钢板雨棚 1.型材品种、规格：双层压型钢板 详见 06J925-2 第70页 |  | m2 | 26 |  | 200 | 5200
22 | 010807009001 | 高强度GRP中空采光板 1.窗代号及洞口尺寸：1000mm*8810mm 2.框外围尺寸: 3.框、扇材质 4.玻璃品种、厚度: 详见11CJ24第46页 |  | m2 | 88.1 |  | 360 | 31716
本页小计 | [7 empty] | 947479.44
合计 | [7 empty] | 1301853.59
胜通软件
分部分项工程量清单与计价表
工程名称：农资农机具存放场所／农产品分拣中心-土建部分2 |  |  | 标段： |  |  | 第3页 共4页
序号 | 项目编码 | 项目名称 项目特征 |  | 计量单位 | 工程量 |  | 金额（元）
[7 empty] | 综合单价 | 合价 | 其中： 暂估价
23 | 01B001 | A型涡轮通风帽 A型涡轮通风帽 详见 18J621-3 -/53 代号TMA-800 |  | 套 | 8 |  | 380 | 3040
24 | 010902004001 | 屋面排水管 1.排水管品种、规格：塑料落水管Ф110 2.雨水斗、山墙出水口品种、规格: 3.接缝、嵌缝材料种类 4.油漆品种、刷漆遍数 |  | m | 180 |  | 27.4 | 4932
25 | 01B001 | 屋脊 屋脊 详见 08J925-3 1/W13 |  | m | 54 |  | 120 | 6480
26 | 010901002001 | 双层压型钢板复合保温屋面 1.≥0.6mm厚上层压型钢板 2.防水透气层（≥0.49mm 纺粘聚乙烯和聚 丙烯膜） 3.保温层（75mm厚不燃材料玻璃棉卷毡） 4.隔气层(1.5mm自粘型SBS改性沥青卷材） 5.≥1.5mm厚镀锌冷弯Z型附檩、用自攻螺钉 穿透底板与主檩固定、钉间距≤250mm 6.≥0.5mm厚底层压型钢板 7.檩条 详见 06J925 60-61页 |  | m2 | 1031.54 |  | 272.01 | 280589.2
27 | 010902007001 | 屋面天沟、檐沟 1.材料品种、规格：镀锌钢板天沟 2.接缝、嵌缝材料种类 详见 17J925-1 3/2-37 |  | m2 | 81 |  | 31.17 | 2524.77
28 | 010507001001 | 散水 1.40厚C20细石混凝土、上撒1：1水泥砂子 压实赶光 2. 150厚3：7灰土 3. 素土夯实、向外坡4% |  | m2 | 66.95 |  | 79.56 | 5326.54
29 | 010507001001 | 坡道 1.30厚1：2水泥砂浆抹面、做60宽7深锯齿 形礓磋 2.素水泥浆一道 3.150厚C20混凝土 4.300厚3：7灰土 5.素土夯实 |  | m2 | 26 |  | 147.43 | 3833.18
30 | 010516001001 | 螺栓 1.螺栓种类：地脚螺栓 2.规格：M24 |  | 套 | 96 |  | 88.31 | 8477.76
31 | 010516002001 | 预埋铁件 1.钢材种类 2.规格：20厚钢板 590mm*680mm 16厚钢板 350mm*350mm 3.铁件尺寸：Ⅲ钢Ф10 700mm长 |  | t | 0.784 |  | 12458.07 | 9767.13
32 | 010505010001 | 二次灌浆 1.构件名称：二次灌浆 2.混凝土强度等级：C40 |  | m3 | 0.48 |  | 1193.93 | 573.09
33 | 010505010001 | 柱脚包裹 1.构件名称：柱脚包裹 2.混凝土强度等级：C25 |  | m3 | 2.89 |  | 1191.44 | 3443.26
本页小计 | [7 empty] | 328986.93
合计 | [7 empty] | 1630840.52
胜通软件
分部分项工程量清单与计价表
工程名称：农资农机具存放场所／农产品分拣中心-土建部分2 |  |  | 标段： |  |  | 第4页 共4页
序号 | 项目编码 | 项目名称 项目特征 |  | 计量单位 | 工程量 |  | 金额（元）
[7 empty] | 综合单价 | 合价 | 其中： 暂估价
本页小计
合计 | [7 empty] | 1630840.52
胜通软件

## 3.工程量清单综合单价分析表 (5)
工程量清单综合单价分析表
工程名称：农资农机具存放场所／农产品分拣中心-土建部分2 |  |  | 标段： |  |  |  |  | 第1页 共5页
序号 | 项目编码 | 项目名称 |  | 单位 | 工程量 | 综合单价组成 | [5 empty] | 综合 单价
[6 empty] | 人工费 | 材料费 |  | 机械费 | 计费 基础 | 管理费 和利润
1 | 010101001001 | 平整场地 1.建筑物四周2米以内±300mm挖、填 、平等 |  | m2 | － | 0.14 |  |  | 1.59 | 0.16 | 0.06 | 1.79
| 1-4-2 | 机械平整场地 |  | 10m2 | 0.127 | 0.14 |  |  | 1.59
2 | 010101001001 | 竣工清理 1、包括建筑物及四周2米以内的建筑 垃圾清理 |  | m3 | － | 1.76 |  |  |  | 1.76 | 0.71 | 2.47
| 1-4-3 | 竣工清理 |  | 10m3 | 0.1 | 1.76
3 | 010101002001 | 挖一般土方 1.土壤类别：普通土 2.基础形式：独立基础 3.挖土深度：≤4m |  | m3 | － | 9.30 | 0.47 |  | 6.64 | 10.83 | 4.40 | 20.81
| 1-2-2 | 人工挖一般土方 普通土 基深＞2m |  | 10m3 | 0.015 | 5.82
| 1-2-39 | 挖掘机挖一般土方 普通土 |  | 10m3 | 0.282 | 1.86 |  |  | 5.99
| 1-4-4 | 平整场地及其他 基底钎探 |  | 10m2 | 0.035 | 1.62 | 0.47 |  | 0.65
4 | 010103001001 | 回填方 1.密实度要求：夯填 2.填方材料品种：素土 |  | m3 | － | 8.47 |  |  | 2.07 | 9.86 | 4.00 | 14.54
| 1-4-12 | 机械夯填地坪 |  | 10m3 | 0.1 | 8.47 |  |  | 2.07
5 | 010103002001 | 余方弃置 1.余土外运 运距自行考虑 |  | m3 | － |  |  |  | 18.00 |  |  | 18
| 临时子目 | 余土外运 |  | m3 | 1 |  |  |  | 18.00
6 | 010501001001 | 垫层 1.混凝土种类:商砼 2.混凝土强度等级：C15 |  | m3 | － | 91.30 | 394.71 |  | 0.64 | 106.24 | 43.14 | 529.79
| 2-1-28调 | 无筋混凝土垫层 |  | 10m3 | 0.1 | 91.30 | 394.71 |  | 0.64
7 | 010501003001 | 独立基础 1.混凝土种类： 商砼 2.混凝土强度等级：C30 |  | m3 | － | 68.75 | 440.55 |  | 0.46 | 80.00 | 32.48 | 542.24
| 5-1-6调 | [预拌混凝土 C30]独立基础 |  | 10m3 | 0.1 | 68.75 | 440.55 |  | 0.46
8 | 010502001001 | 矩形柱 1.混凝土种类：商砼 2.混凝土强度等级：C30 |  | m3 | － | 188.44 | 430.19 |  | 0.78 | 219.27 | 89.02 | 708.43
| 5-1-14调 | [预拌水泥砂浆 1:2]矩形柱 |  | 10m3 | 0.1 | 188.44 | 430.19 |  | 0.78
9 | 010515001001 | 现浇构件钢筋 钢筋种类、规格：HRB400≤25 |  | t | － | 688.60 | 3697.58 |  | 37.75 | 801.28 | 325.32 | 4749.25
| 5-4-7 | 现浇构件钢筋HRB335（HRB400）≤φ 25 |  | t | 1 | 688.60 | 3697.58 |  | 37.75
10 | 010515001001 | 现浇构件钢筋 1.钢筋种类、规格：箍筋HPB400≤φ 10 |  | t | － | 2334.20 | 3661.91 |  | 118.90 | 2716.16 | 1102.76 | 7217.77
| 5-4-30调 | 现浇构件箍筋 ≤φ10@R*1,C*1,J*1.38 |  | t | 1 | 2334.20 | 3661.91 |  | 118.90
胜通软件
工程量清单综合单价分析表
工程名称：农资农机具存放场所／农产品分拣中心-土建部分2 |  |  | 标段： |  |  |  |  | 第2页 共5页
序号 | 项目编码 | 项目名称 |  | 单位 | 工程量 | 综合单价组成 | [5 empty] | 综合 单价
[6 empty] | 人工费 | 材料费 |  | 机械费 | 计费 基础 | 管理费 和利润
11 | 010602001001 | 钢屋架 1.钢材品种、规格 ：C型钢 200*70*20*2 2.单榀质量 3.屋架跨度、安装高度 4.螺栓种类 5.探伤要求 6.防火要求 |  | t | － | 3088.80 | 5040.22 |  | 1983.87 | 3594.24 | 1459.26 | 11572.15
| 6-1-5调 | 金属结构制作 轻钢屋架 |  | t | 1 | 2170.30 | 4935.95 |  | 1335.30
| 6-5-3 | 轻钢屋架安装 |  | t | 1 | 918.50 | 104.27 |  | 648.57
12 | 010606002001 | 钢檩条 1.钢材品种、规格： XG1Ф89*3.5、 XG2Ф89*3.5、WCG1 Ф 12圆钢 +Ф32*2.0钢管、WLT C200*70*20*2.0 、WYC∠50*4 -99*6 2.构件类型 3.单根质量 4.安装高度 5.螺栓种类 6.探伤要求 7.防火要求 |  | t | － | 1395.90 | 4859.30 |  | 1016.78 | 1624.32 | 659.48 | 7931.46
| 6-1-20调 | 金属结构制作 型钢檩条 |  | t | 1 | 1219.90 | 4575.16 |  | 898.41
| 6-5-13 | 钢檩条安装 |  | t | 1 | 176.00 | 284.14 |  | 118.37
13 | 010603001001 | 钢柱 1.柱类型： 2.钢材品种、规格： HM340*250*9*14 3.单根柱质量 4.螺栓种类 5.探伤要求 6.防火要求 |  | t | － | 1579.60 | 5115.05 |  | 1413.65 | 1838.08 | 746.25 | 8854.55
| 6-1-1调 | 金属结构制作 实腹柱 ≤5t |  | t | 1 | 1216.60 | 4879.59 |  | 1333.79
| 6-5-1 | 钢柱安装 ≤5t |  | t | 1 | 363.00 | 235.46 |  | 79.86
14 | 010606005001 | 钢墙架 1.钢材品种、规格：QLT Ф12圆钢、 QXT Ф12圆钢 、 QCG1 Ф12圆钢 +Ф32*2.5钢管、QZ C200*70*20*2.0 、QYC∠50*4、QLC200*70*20*2.0 2.单榀质量 3.螺栓种类 4.探伤要求 5.防火要求 详见设计图纸 |  | t | － | 2798.40 | 5105.34 |  | 2189.53 | 3256.32 | 1322.06 | 11415.33
| 6-1-23调 | 金属结构制作 钢墙架 |  | t | 1 | 2022.90 | 4863.38 |  | 1288.96
| 6-5-12 | 钢墙架安装 |  | t | 1 | 775.50 | 241.96 |  | 900.57
15 | 011405001001 | 金属面油漆 1.构件名称： 所有钢构件 ; 2.防腐涂层：底漆两遍、面漆两遍 |  | t | － | 974.40 | 962.63 |  |  | 1120.56 | 454.96 | 2391.99
| 14-2-32 | 红丹防锈漆一遍 金属构件 |  | t | 1 | 120.00 | 75.18
| 14-2-22 | 环氧富锌底漆 每增一遍 金属构件 |  | t | 1 | 76.80 | 169.12
| 14-2-18 | 氟碳漆 二遍成活 金属构件 |  | t | 1 | 777.60 | 718.33
胜通软件
工程量清单综合单价分析表
工程名称：农资农机具存放场所／农产品分拣中心-土建部分2 |  |  | 标段： |  |  |  |  | 第3页 共5页
序号 | 项目编码 | 项目名称 |  | 单位 | 工程量 | 综合单价组成 | [5 empty] | 综合 单价
[6 empty] | 人工费 | 材料费 |  | 机械费 | 计费 基础 | 管理费 和利润
16 | 010401003001 | 实心砖墙 1.砖品种、规格、强度等级： MU10煤 矸石 2.砂浆强度等级、配合比：M5.0混合 砂浆 |  | m3 | － | 139.92 | 345.24 |  | 5.87 | 162.82 | 66.10 | 557.13
| 4-1-7 | 实心砖墙 厚240mm |  | 10m3 | 0.1 | 139.92 | 345.24 |  | 5.87
17 | 010401008001 | 岩棉夹心板墙 1岩棉夹心板墙：75mm厚承插型夹芯 板保温墙体横向排板（含安装费） 详见06J925-1 4A/19 |  | m2 | － |  | 190.00 |  |  |  |  | 190
| 临时子目 | 岩棉夹心板墙 |  | m2 | 1 |  | 190.00
18 | 010804002001 | 钢质大门 1.门代号及洞口尺寸 :5.5m*4.5m 2.门框或扇外围尺寸 : 3.门框、扇材质 : 4.玻璃品种、厚度: |  | m2 | － | 26.62 | 338.54 |  |  | 30.98 | 12.58 | 377.74
| 8-4-3调 | 平开钢质大门 |  | 10m2 | 0.1 | 26.62 | 338.54
19 | 011209001001 | 幕墙 1.骨架材料种类、规格、中距 2.面层材料品种、规格、颜色 3.面层固定方式 4.隔离带、框边封闭材料品种、规格 5.嵌缝、塞口材料种类 |  | m2 | － |  | 546.00 |  |  |  |  | 546
| 临时子目 | 幕墙 |  | m2 | 1 |  | 546.00
20 | 010807001001 | 消防救援窗 1.窗代号及洞口尺寸： 1100mm*1250mm 2.框、扇材质 3.玻璃品种、厚度 |  | m2 | － |  | 500.00 |  |  |  |  | 500
| 临时子目 | 消防救援窗 |  | m2 | 1 |  | 500.00
21 | 010901002001 | 双层压型钢板雨棚 1.型材品种、规格：双层压型钢板 详见 06J925-2 第70页 |  | m2 | － |  | 200.00 |  |  |  |  | 200
| 临时子目 | 双层压型钢板雨棚 |  | m2 | 1 |  | 200.00
22 | 010807009001 | 高强度GRP中空采光板 1.窗代号及洞口尺寸： 1000mm*8810mm 2.框外围尺寸: 3.框、扇材质 4.玻璃品种、厚度: 详见11CJ24第46页 |  | m2 | － |  | 360.00 |  |  |  |  | 360
| 临时子目 | GRP 中空采光板 |  | m2 | 1 |  | 360.00
23 | 01B001 | A型涡轮通风帽 A型涡轮通风帽 详见 18J621-3 -/53 代号TMA-800 |  | 套 | － |  | 380.00 |  |  |  |  | 380
| 临时子目 | A型涡轮通风帽 |  | 套 | 1 |  | 380.00
胜通软件
工程量清单综合单价分析表
工程名称：农资农机具存放场所／农产品分拣中心-土建部分2 |  |  | 标段： |  |  |  |  | 第4页 共5页
序号 | 项目编码 | 项目名称 |  | 单位 | 工程量 | 综合单价组成 | [5 empty] | 综合 单价
[6 empty] | 人工费 | 材料费 |  | 机械费 | 计费 基础 | 管理费 和利润
24 | 010902004001 | 屋面排水管 1.排水管品种、规格：塑料落水管Ф 110 2.雨水斗、山墙出水口品种、规格: 3.接缝、嵌缝材料种类 4.油漆品种、刷漆遍数 |  | m | － | 4.88 | 20.22 |  |  | 5.67 | 2.30 | 27.4
| 9-3-10调 | 塑料管排水 水落管φ≤110mm |  | 10m | 0.1 | 4.29 | 17.72
| 9-3-13调 | 塑料管排水 落水斗 |  | 10个 | 0.011 | 0.59 | 2.50
25 | 01B001 | 屋脊 屋脊 详见 08J925-3 1/W13 |  | m | － |  | 120.00 |  |  |  |  | 120
| 临时子目 | 屋脊 |  | m | 1 |  | 120.00
26 | 010901002001 | 双层压型钢板复合保温屋面 1.≥0.6mm厚上层压型钢板 2.防水透气层（≥0.49mm 纺粘聚乙 烯和聚丙烯膜） 3.保温层（75mm厚不燃材料玻璃棉卷 毡） 4.隔气层(1.5mm自粘型SBS改性沥青 卷材） 5.≥1.5mm厚镀锌冷弯Z型附檩、用自 攻螺钉穿透底板与主檩固定、钉间距 ≤250mm 6.≥0.5mm厚底层压型钢板 7.檩条 详见 06J925 60-61页 |  | m2 | － | 18.37 | 219.70 |  | 25.26 | 21.38 | 8.68 | 272.01
| 9-1-24调 | 压型钢板 檩条或基层混凝土(钢)板 面上 |  | 10m2 | 0.1 | 6.71 | 73.16 |  | 12.63
| 临时子目 | 聚丙烯膜 |  | m2 | 1 |  | 0.45
| 临时子目 | 75mm厚玻璃棉卷毡 |  | m2 | 1 |  | 4.50
| 9-2-10 | 改性沥青卷材热熔法 一层 平面 |  | 10m2 | 0.1 | 2.64 | 38.27
| 9-2-12 | 改性沥青卷材热熔法 每增一层 平面 |  | 10m2 | 0.1 | 2.31 | 30.16
| 9-1-24调 | 压型钢板 檩条或基层混凝土(钢)板 面上 |  | 10m2 | 0.1 | 6.71 | 73.16 |  | 12.63
27 | 010902007001 | 屋面天沟、檐沟 1.材料品种、规格：镀锌钢板天沟 2.接缝、嵌缝材料种类 详见 17J925-1 3/2-37 |  | m2 | － | 2.86 | 26.96 |  |  | 3.33 | 1.35 | 31.17
| 9-3-2 | 镀锌铁皮排水 檐沟 |  | 10m | 0.1 | 2.86 | 26.96
28 | 010507001001 | 散水 1.40厚C20细石混凝土、上撒1：1水 泥砂子压实赶光 2. 150厚3：7灰土 3. 素土夯实、向外坡4% |  | m2 | － | 26.84 | 39.57 |  | 0.48 | 31.23 | 12.67 | 79.56
| 16-6-81 | 细石混凝土散水 3:7灰土垫层 |  | 10m2 | 0.1 | 26.84 | 39.57 |  | 0.48
胜通软件
工程量清单综合单价分析表
工程名称：农资农机具存放场所／农产品分拣中心-土建部分2 |  |  | 标段： |  |  |  |  | 第5页 共5页
序号 | 项目编码 | 项目名称 |  | 单位 | 工程量 | 综合单价组成 | [5 empty] | 综合 单价
[6 empty] | 人工费 | 材料费 |  | 机械费 | 计费 基础 | 管理费 和利润
29 | 010507001001 | 坡道 1.30厚1：2水泥砂浆抹面、做60宽7 深锯齿形礓磋 2.素水泥浆一道 3.150厚C20混凝土 4.300厚3：7灰土 5.素土夯实 |  | m2 | － | 46.64 | 77.48 |  | 1.28 | 54.27 | 22.03 | 147.43
| 16-6-83 | 水泥砂浆(带礓碴)坡道 3:7灰土垫层 混凝土60厚 |  | 10m2 | 0.1 | 46.64 | 77.48 |  | 1.28
30 | 010516001001 | 螺栓 1.螺栓种类：地脚螺栓 2.规格：M24 |  | 套 | － | 20.90 | 56.36 |  | 1.17 | 24.32 | 9.88 | 88.31
| 5-4-83调 | 现浇混凝土埋设螺栓 |  | 10个 | 0.1 | 20.90 | 56.36 |  | 1.17
31 | 010516002001 | 预埋铁件 1.钢材种类 2.规格：20厚钢板 590mm*680mm 16 厚钢板 350mm*350mm 3.铁件尺寸：Ⅲ钢Ф10 700mm长 |  | t | － | 2924.90 | 6616.78 |  | 1534.55 | 3403.52 | 1381.84 | 12458.07
| 5-4-64调 | 铁件制作 |  | t | 1 | 708.40 | 6272.62 |  | 978.64
| 5-4-65调 | 铁件安装 |  | t | 1 | 2216.50 | 344.16 |  | 555.91
32 | 010505010001 | 二次灌浆 1.构件名称：二次灌浆 2.混凝土强度等级：C40 |  | m3 | － | 326.83 | 712.69 |  |  | 380.32 | 154.41 | 1193.93
| 5-1-12调 | [预拌混凝土 C35]二次灌浆 混凝土 |  | 10m3 | 0.1 | 326.83 | 712.69
33 | 010505010001 | 柱脚包裹 1.构件名称：柱脚包裹 2.混凝土强度等级：C25 |  | m3 | － | 326.15 | 711.20 |  |  | 379.52 | 154.09 | 1191.44
| 5-1-12调 | [预拌混凝土 C25]细石混凝土 |  | 10m3 | 0.1 | 326.15 | 711.20
胜通软件

## 4.分部分项工料机汇总表 (5)
分部分项工料机汇总表
工程名称：农资农机具存放场所／农产品分拣中心-土建部分2 |  |  |  |  | 标段： | [5 empty] | 第1页 共7页
序号 | 代号 | 名称/规格 | 单位 | 数量 |  | 税率(%) | 定额 |  |  | 地方 |  |  |  | 暂估
[7 empty] | 单价(除税) | 单价(含税) | 合价 | 单价(除税) |  | 单价(含税) | 合价 | 单价(除税) | 单价(含税) | 合价
1 | 00001 | 综合工日(土建) | 工日 | 186.0970 |  |  | 110.00 |  | 20470.67 | 110.00 |  |  | 20470.67
2 | 00010010 | 综合工日（土建) | 工日 | 1605.8395 |  |  | 128.00 | 128.00 | 205547.46 | 110.00 |  |  | 176642.35
3 | 00010020 | 综合工日（装饰) | 工日 | 422.3862 |  |  | 138.00 | 138.00 | 58289.30 | 120.00 |  |  | 50686.34
4 | 01010033 | 钢筋HRB335≤φ25 | t | 2.7560 |  | 13 | 3805.31 | 4300.00 | 10487.43 | 3451.33 |  | 3900.00 | 9511.87
5 | 01010067~ 1 | 钢筋 φ8 | kg | 55.9950 |  | 13 | 4.07 | 4.60 | 227.90 | 3.54 |  | 4.00 | 198.22
6 | 01010085 | 钢筋 φ12 | kg | 37.3300 |  | 13 | 3.81 | 4.30 | 142.23 | 3.45 |  | 3.90 | 128.79
7 | 01010109 | 箍筋≤φ10 | t | 3.5945 |  | 13 | 4070.80 | 4600.00 | 14632.49 | 3539.82 |  | 4000.00 | 12723.88
8 | 01030025 | 镀锌低碳钢丝 8# | kg | 38.7200 |  | 13 | 5.62 | 6.35 | 217.61 | 5.11 |  | 5.77 | 197.86
9 | 01030049 | 镀锌低碳钢丝 22# | kg | 39.6017 |  | 13 | 5.90 | 6.67 | 233.65 | 5.11 |  | 5.77 | 202.36
10 | 01090023~ 1 | 圆钢 φ12 | kg | 333.7040 |  | 13 | 3.80 | 4.29 | 1268.08 | 3.45 |  | 3.90 | 1151.28
11 | 01170005 | 工字钢 エ10-22 | t | 6.2212 |  | 13 | 3628.32 | 4100.00 | 22572.50 | 3716.81 |  | 4200.00 | 23123.02
12 | 01190011 | 槽钢 5#～16# | t | 4.9698 |  | 13 | 3716.81 | 4200.00 | 18471.80 | 3716.81 |  | 4200.00 | 18471.80
13 | 01210014~ 1 | C型钢200*70*20*2.0 | t | 6.2139 |  | 13 | 3761.06 | 4250.00 | 23370.85 | 3716.81 |  | 4200.00 | 23095.89
14 | 01210014~ 1 | C型钢 200*70*20*2 | t | 11.7763 |  | 13 | 3761.06 | 4250.00 | 44291.37 | 3716.81 |  | 4200.00 | 43770.27
15 | 01210014~ 2 | C型钢 200*70*20*2.0 | t | 0.4767 |  | 13 | 3761.06 | 4250.00 | 1792.90 | 3716.81 |  | 4200.00 | 1771.80
16 | 01210016~ 1 | HM340*250*9*14 | t | 0.0373 |  | 13 | 3805.31 | 4300.00 | 141.94 | 3716.81 |  | 4200.00 | 138.64
17 | 01210018 | 角钢 L(100～140)×(80～ 90)×(6～14) | t | 0.8924 |  | 13 | 3805.31 | 4300.00 | 3395.86 | 3716.81 |  | 4200.00 | 3316.88
胜通软件
分部分项工料机汇总表
工程名称：农资农机具存放场所／农产品分拣中心-土建部分2 |  |  |  |  | 标段： | [5 empty] | 第2页 共7页
序号 | 代号 | 名称/规格 | 单位 | 数量 |  | 税率(%) | 定额 |  |  | 地方 |  |  |  | 暂估
[7 empty] | 单价(除税) | 单价(含税) | 合价 | 单价(除税) |  | 单价(含税) | 合价 | 单价(除税) | 单价(含税) | 合价
18 | 01210020 | 角钢 L(160～200)×(100～ 125)×(10～18) | t | 0.0373 |  | 13 | 3805.31 | 4300.00 | 141.94 | 3716.81 |  | 4200.00 | 138.64
19 | 01290061 | 中厚钢板 δ8～10 | t | 1.0423 |  | 13 | 3982.30 | 4500.00 | 4150.75 | 3716.81 |  | 4200.00 | 3874.03
20 | 01290061~ 1 | 中厚钢板 δ8～20 | t | 3.8385 |  | 13 | 3982.30 | 4500.00 | 15286.06 | 3716.81 |  | 4200.00 | 14266.98
21 | 01290073 | 中厚钢板 δ16～20 | t | 5.4129 |  | 13 | 3628.32 | 4100.00 | 19639.73 | 3716.81 |  | 4200.00 | 20118.72
22 | 01290079 | 中厚钢板 δ41～50 | t | 13.7934 |  | 13 | 3805.31 | 4300.00 | 52488.16 | 3716.81 |  | 4200.00 | 51267.45
23 | 01290229~ 1 | ≥0.6mm压型钢板(成品） | m2 | 1323.0842 |  | 13 | 49.56 | 56.00 | 65572.05 | 49.56 |  | 56.00 | 65572.05
24 | 01290229~ 1 | ≥0.5mm厚底层压型钢板(成 品） | m2 | 1323.0842 |  | 13 | 49.56 | 56.00 | 65572.05 | 49.56 |  | 56.00 | 65572.05
25 | 01290261 | 镀锌铁皮檐沟(成品)26# | m | 81.0000 |  | 13 | 25.93 | 29.30 | 2100.33 | 25.93 |  | 29.30 | 2100.33
26 | 02010005 | 橡胶板 δ3 | kg | 4.0194 |  | 13 | 10.62 | 12.00 | 42.69 | 10.62 |  | 12.00 | 42.69
27 | 02090013 | 塑料薄膜 | m2 | 294.9992 |  | 13 | 1.86 | 2.10 | 548.70 | 2.19 |  | 2.47 | 646.05
28 | 02270047 | 阻燃毛毡 | m2 | 31.4519 |  | 13 | 42.50 | 48.02 | 1336.71 | 44.96 |  | 50.80 | 1414.08
29 | 02290017 | 麻袋 | 条 | 5.6700 |  | 13 | 6.22 | 7.03 | 35.27 | 6.19 |  | 6.99 | 35.10
30 | 03010017 | 铝拉铆钉 | 100个 | 144.4156 |  | 13 | 10.63 | 12.01 | 1535.14 | 10.63 |  | 12.01 | 1535.14
31 | 03010141 | 螺栓 | kg | 92.0260 |  | 13 | 3.41 | 3.85 | 313.81 | 3.89 |  | 4.40 | 357.98
32 | 03010145~ 1 | 螺栓 M24 | 套 | 96.0000 |  | 13 | 2.49 | 2.81 | 239.04 | 4.87 |  | 5.50 | 467.52
33 | 03010155 | 固定螺栓(屋面板专用) | 100套 | 86.6494 |  | 13 | 148.24 | 167.51 | 12844.91 | 148.67 |  | 168.00 | 12882.17
34 | 03032503 | 门铁件 | kg | 8.5239 |  | 13 | 6.60 | 7.46 | 56.26 | 6.60 |  | 7.46 | 56.26
35 | 03110175 | 砂布 | 张 | 395.3368 |  | 13 | 0.78 | 0.88 | 308.36 | 0.78 |  | 0.88 | 308.36
胜通软件
分部分项工料机汇总表
工程名称：农资农机具存放场所／农产品分拣中心-土建部分2 |  |  |  |  | 标段： | [5 empty] | 第3页 共7页
序号 | 代号 | 名称/规格 | 单位 | 数量 |  | 税率(%) | 定额 |  |  | 地方 |  |  |  | 暂估
[7 empty] | 单价(除税) | 单价(含税) | 合价 | 单价(除税) |  | 单价(含税) | 合价 | 单价(除税) | 单价(含税) | 合价
36 | 03130107 | 电焊条 E4303 φ3.2 | kg | 3548.8666 |  | 13 | 9.56 | 10.80 | 33927.16 | 9.56 |  | 10.80 | 33927.16
37 | 03130703 | 钢钎 φ22～25 | kg | 8.8572 |  | 13 | 8.73 | 9.86 | 77.32 | 8.73 |  | 9.86 | 77.32
38 | 03150011 | 钢丸 | kg | 780.2700 |  | 13 | 2.92 | 3.30 | 2278.39 | 2.92 |  | 3.30 | 2278.39
39 | 03150139 | 圆钉 | kg | 8.7129 |  | 13 | 5.58 | 6.30 | 48.62 | 6.88 |  | 7.78 | 59.94
40 | 03150147 | 装修圆钉 | kg | 0.4585 |  | 13 | 4.90 | 5.54 | 2.25 | 4.90 |  | 5.54 | 2.25
41 | 03150901 | 铁件 | t | 0.7918 |  | 13 | 4690.27 | 5300.00 | 3713.76 | 5752.21 |  | 6500.00 | 4554.60
42 | 03150903 | 铁件 | kg | 283.0402 |  | 13 | 4.78 | 5.40 | 1352.93 | 5.75 |  | 6.50 | 1627.48
43 | 03150907 | 垫铁 | kg | 659.6233 |  | 13 | 4.91 | 5.55 | 3238.75 | 5.75 |  | 6.50 | 3792.83
44 | 04010001 | 水泥 | kg | 216.9883 |  | 13 | 0.37 | 0.42 | 80.29 | 0.42 |  | 0.48 | 91.14
45 | 04030003 | 黄砂(过筛中砂) | m3 | 0.0703 |  | 3 | 189.81 | 195.50 | 13.34 | 203.88 |  | 210.00 | 14.33
46 | 04030023 | 中砂 | m3 | 0.2718 |  | 3 | 252.43 | 260.00 | 68.61 | 186.41 |  | 192.00 | 50.67
47 | 04130001 | 烧结煤矸石普通砖 240×115×53 | 千块 | 0.1094 |  | 3 | 737.86 | 760.00 | 80.72 | 504.85 |  | 520.00 | 55.23
48 | 04170009 | 彩钢脊瓦 | m | 97.5837 |  | 13 | 15.93 | 18.00 | 1554.51 | 14.16 |  | 16.00 | 1381.79
49 | 05010029 | 圆木 | m3 | 0.1345 |  | 9 | 1422.02 | 1550.00 | 191.26 | 1513.76 |  | 1650.00 | 203.60
50 | 05030007 | 模板材 | m3 | 2.7648 |  | 13 | 1473.45 | 1665.00 | 4073.79 | 1769.91 |  | 2000.00 | 4893.45
51 | 05030009 | 二等板方材 | m3 | 1.2760 |  | 13 | 1707.96 | 1930.00 | 2179.36 | 1672.42 |  | 1889.83 | 2134.01
52 | 05030013 | 方撑木 | m3 | 0.0439 |  | 13 | 1647.79 | 1862.00 | 72.34 | 1637.17 |  | 1850.00 | 71.87
53 | 05030051 | 垫木 | m3 | 0.7476 |  | 13 | 2134.51 | 2412.00 | 1595.76 | 2115.04 |  | 2390.00 | 1581.20
54 | 05250015 | 杉杆 φ12×2.5m | m3 | 0.0068 |  | 13 | 831.29 | 939.36 | 5.65 | 831.29 |  | 939.36 | 5.65
55 | 11000007 | 门窗材 | m3 | 0.0455 |  | 13 | 1991.15 | 2250.00 | 90.60 | 1991.15 |  | 2250.00 | 90.60
胜通软件
分部分项工料机汇总表
工程名称：农资农机具存放场所／农产品分拣中心-土建部分2 |  |  |  |  | 标段： | [5 empty] | 第4页 共7页
序号 | 代号 | 名称/规格 | 单位 | 数量 |  | 税率(%) | 定额 |  |  | 地方 |  |  |  | 暂估
[7 empty] | 单价(除税) | 单价(含税) | 合价 | 单价(除税) |  | 单价(含税) | 合价 | 单价(除税) | 单价(含税) | 合价
56 | 11010007~ 1 | 平开钢质大门 | m2 | 99.0000 |  | 13 | 238.94 | 270.00 | 23655.06 | 336.28 |  | 380.00 | 33291.72
57 | 13010033 | 氟碳金属底漆 | kg | 283.6542 |  | 13 | 47.73 | 53.94 | 13538.81 | 47.73 |  | 53.94 | 13538.81
58 | 13010035 | 氟碳金属面漆 | kg | 202.6101 |  | 13 | 59.66 | 67.42 | 12087.72 | 59.66 |  | 67.42 | 12087.72
59 | 13010037 | 氟碳漆腻子 | kg | 188.8930 |  | 13 | 2.83 | 3.20 | 534.57 | 2.83 |  | 3.20 | 534.57
60 | 13010045 | 环氧富锌(底漆) | kg | 809.9619 |  | 13 | 20.53 | 23.20 | 16628.52 | 27.88 |  | 31.50 | 22581.74
61 | 13010087 | 油灰(桶装) | kg | 14.8302 |  | 13 | 1.86 | 2.10 | 27.58 | 1.86 |  | 2.10 | 27.58
62 | 13050015 | 红丹防锈漆 | kg | 241.9461 |  | 13 | 13.63 | 15.40 | 3297.73 | 14.25 |  | 16.10 | 3447.73
63 | 13330005 | SBS防水卷材 | m2 | 2385.6426 |  | 13 | 26.55 | 30.00 | 63338.81 | 24.78 |  | 28.00 | 59116.22
64 | 13350003 | SBS弹性沥青防水胶 | kg | 298.3214 |  | 13 | 31.33 | 35.40 | 9346.41 | 28.32 |  | 32.00 | 8448.46
65 | 13350019 | 改性沥青嵌缝油膏 | kg | 114.9342 |  | 13 | 5.59 | 6.32 | 642.48 | 5.59 |  | 6.32 | 642.48
66 | 14030007 | 汽油 | kg | 158.4060 |  | 13 | 6.11 | 6.90 | 967.86 | 9.97 |  | 11.27 | 1579.31
67 | 14050005 | 油漆溶剂油 | kg | 25.3016 |  | 13 | 4.42 | 5.00 | 111.83 | 6.11 |  | 6.90 | 154.59
68 | 14350137 | 氟碳漆固化剂 | kg | 54.9934 |  | 13 | 10.96 | 12.39 | 602.73 | 10.96 |  | 12.39 | 602.73
69 | 14350149 | 环氧富锌漆固化剂 | kg | 93.2995 |  | 13 | 24.20 | 27.35 | 2257.85 | 24.20 |  | 27.35 | 2257.85
70 | 14350167 | 氟碳金属底漆稀释剂 | kg | 56.7308 |  | 13 | 17.64 | 19.93 | 1000.73 | 17.64 |  | 19.93 | 1000.73
71 | 14350169 | 氟碳面漆稀释剂 | kg | 40.5220 |  | 13 | 19.85 | 22.43 | 804.36 | 19.85 |  | 22.43 | 804.36
72 | 14350195 | 环氧富锌稀释剂 | kg | 26.4876 |  | 13 | 24.32 | 27.48 | 644.18 | 24.32 |  | 27.48 | 644.18
73 | 14390001 | 氧气 | m3 | 361.9155 |  | 9 | 5.35 | 5.83 | 1936.25 | 7.01 |  | 7.64 | 2537.03
74 | 14390003 | 乙炔气 | m3 | 156.9666 |  | 9 | 14.29 | 15.58 | 2243.05 | 15.80 |  | 17.22 | 2480.07
75 | 14390041 | 液化石油气 | kg | 589.2156 |  | 9 | 4.03 | 4.39 | 2374.54 | 4.03 |  | 4.39 | 2374.54
胜通软件
分部分项工料机汇总表
工程名称：农资农机具存放场所／农产品分拣中心-土建部分2 |  |  |  |  | 标段： | [5 empty] | 第5页 共7页
序号 | 代号 | 名称/规格 | 单位 | 数量 |  | 税率(%) | 定额 |  |  | 地方 |  |  |  | 暂估
[7 empty] | 单价(除税) | 单价(含税) | 合价 | 单价(除税) |  | 单价(含税) | 合价 | 单价(除税) | 单价(含税) | 合价
76 | 17250167 | 塑料水落管(成品) φ≤110mm | m | 189.0000 |  | 13 | 14.34 | 16.20 | 2710.26 | 14.22 |  | 16.07 | 2687.58
77 | 18090019 | 塑料弯头 45° φ≤110mm( 成品) | 个 | 18.0000 |  | 13 | 7.57 | 8.55 | 136.26 | 2.88 |  | 3.26 | 51.84
78 | 18210005 | 伸缩节 φ≤110mm | 个 | 48.6000 |  | 13 | 1.40 | 1.58 | 68.04 | 1.77 |  | 2.00 | 86.02
79 | 18250003~ 1 | 不修钢卡子 | 个 | 110.1600 |  | 13 | 0.33 | 0.37 | 36.35 | 0.33 |  | 0.37 | 36.35
80 | 18250019~ 1 | 不修钢管卡子 110 | 个 | 19.9980 |  | 13 | 5.42 | 6.12 | 108.39 | 5.42 |  | 6.12 | 108.39
81 | 33090003 | 塑料落水斗(成品) | 个 | 20.3976 |  | 13 | 13.72 | 15.50 | 279.86 | 13.52 |  | 15.28 | 275.78
82 | 34110003 | 水 | m3 | 14.4935 |  | 3 | 6.36 | 6.55 | 92.18 | 6.60 |  | 6.80 | 95.66
83 | 34110019 | 木柴 | kg | 19.2080 |  | 13 | 1.62 | 1.83 | 31.12 | 0.53 |  | 0.60 | 10.18
84 | 35030017 | 木脚手板 | m3 | 1.5841 |  | 13 | 1716.81 | 1940.00 | 2719.60 | 1863.72 |  | 2106.00 | 2952.32
85 | 80010001 | 混合砂浆 M5.0 | m3 | 0.0324 |  |  | 377.59 | 395.90 | 12.23 | 314.08 |  | 330.76 | 10.18
86 | 80010065 | 预拌水泥砂浆 1:2 | m3 | 0.5075 |  | 3 | 514.56 | 530.00 | 261.14 | 514.56 |  | 530.00 | 261.14
87 | 80050005 | 水泥抹灰砂浆 1:1 | m3 | 0.1334 |  |  | 543.91 | 593.77 | 72.56 | 505.75 |  | 555.80 | 67.47
88 | 80050009 | 水泥抹灰砂浆 1:2 | m3 | 0.5330 |  |  | 544.30 | 584.97 | 290.11 | 479.35 |  | 519.04 | 255.49
89 | 80050057 | 素水泥浆 | m3 | 0.0263 |  |  | 666.51 | 752.97 | 17.53 | 693.17 |  | 783.08 | 18.23
90 | 80150013 | 耐酸沥青胶泥1:2:0.05 | m3 | 0.0321 |  |  | 2759.21 | 3074.38 | 88.57 | 2759.21 |  | 3074.38 | 88.57
91 | 80210011 | C20现浇混凝土碎石＜40 | m3 | 1.5756 |  | 3 | 436.89 | 450.00 | 688.36 | 398.06 |  | 410.00 | 627.18
92 | 80210043 | 预拌混凝土 C15 | m3 | 10.9484 |  | 3 | 407.77 | 420.00 | 4464.43 | 388.35 |  | 400.00 | 4251.81
93 | 80210055 | 预拌混凝土 C30 | m3 | 60.7766 |  | 3 | 436.89 | 450.00 | 26552.69 | 417.48 |  | 430.00 | 25373.01
胜通软件
分部分项工料机汇总表
工程名称：农资农机具存放场所／农产品分拣中心-土建部分2 |  |  |  |  | 标段： | [5 empty] | 第6页 共7页
序号 | 代号 | 名称/规格 | 单位 | 数量 |  | 税率(%) | 定额 |  |  | 地方 |  |  |  | 暂估
[7 empty] | 单价(除税) | 单价(含税) | 合价 | 单价(除税) |  | 单价(含税) | 合价 | 单价(除税) | 单价(含税) | 合价
94 | 80210059~ 1 | C25细石混凝土 | m3 | 2.9767 |  | 3 | 461.17 | 475.00 | 1372.76 | 417.48 |  | 430.00 | 1242.71
95 | 80210059~ 1 | C35微膨胀细石混凝土 | m3 | 0.4954 |  | 3 | 461.17 | 475.00 | 228.46 | 417.48 |  | 430.00 | 206.82
96 | 80210077 | C20细石混凝土 | m3 | 2.7048 |  | 3 | 456.31 | 470.00 | 1234.23 | 407.77 |  | 420.00 | 1102.94
97 | 80310003 | 3:7灰土 | m3 | 18.1994 |  |  | 106.89 | 110.10 | 1945.33 | 114.22 |  | 117.64 | 2078.74
98 | 990101015 | 履带式推土机 75kW | 台班 | 2.4203 |  |  | 834.41 | 890.68 | 2019.52 | 834.41 |  | 890.68 | 2019.52
99 | 990106030 | 履带式单斗挖掘机(液压) 1m3 | 台班 | 1.5689 |  |  | 1086.47 | 1183.07 | 1704.56 | 1086.47 |  | 1183.07 | 1704.56
100 | 990123010 | 电动夯实机 250N·m | 台班 | 63.1933 |  |  | 28.30 | 30.70 | 1788.37 | 28.30 |  | 30.70 | 1788.37
101 | 990303030 | 轮胎式起重机 20t | 台班 | 17.9961 |  |  | 936.23 | 1016.16 | 16848.49 | 936.23 |  | 1016.16 | 16848.49
102 | 990304004 | 汽车式起重机 8t | 台班 | 33.0093 |  |  | 724.50 | 770.89 | 23915.24 | 724.50 |  | 770.89 | 23915.24
103 | 990304024 | 汽车式起重机 25t | 台班 | 5.2018 |  |  | 1041.39 | 1124.79 | 5417.10 | 1041.39 |  | 1124.79 | 5417.10
104 | 990309020 | 门式起重机 10t | 台班 | 23.4082 |  |  | 461.60 | 481.60 | 10805.23 | 461.60 |  | 481.60 | 10805.23
105 | 990309030 | 门式起重机 20t | 台班 | 8.8431 |  |  | 649.64 | 695.25 | 5744.83 | 649.64 |  | 695.25 | 5744.83
106 | 990401015 | 载重汽车 4t | 台班 | 0.0960 |  |  | 382.29 | 409.05 | 36.70 | 382.29 |  | 409.05 | 36.70
107 | 990407020 | 轨道平车 10t | 台班 | 14.5650 |  |  | 86.37 | 92.95 | 1257.98 | 86.37 |  | 92.95 | 1257.98
108 | 990503030 | 电动单筒慢速卷扬机 50kN | 台班 | 1.7006 |  |  | 207.80 | 212.63 | 353.38 | 207.80 |  | 212.63 | 353.38
109 | 990610010 | 灰浆搅拌机 200L | 台班 | 0.1047 |  |  | 202.44 | 203.74 | 21.20 | 202.44 |  | 203.74 | 21.20
110 | 990611010 | 干混砂浆罐式搅拌机 | 台班 | 0.0208 |  |  | 249.48 | 255.99 | 5.19 | 249.48 |  | 255.99 | 5.19
111 | 990618510 | 混凝土振捣器 平板式 | 台班 | 1.2453 |  |  | 7.74 | 8.49 | 9.64 | 7.74 |  | 8.49 | 9.64
112 | 990618520 | 混凝土振捣器 插入式 | 台班 | 3.7170 |  |  | 8.02 | 8.84 | 29.81 | 8.02 |  | 8.84 | 29.81
胜通软件
分部分项工料机汇总表
工程名称：农资农机具存放场所／农产品分拣中心-土建部分2 |  |  |  |  | 标段： | [5 empty] | 第7页 共7页
序号 | 代号 | 名称/规格 | 单位 | 数量 |  | 税率(%) | 定额 |  |  | 地方 |  |  |  | 暂估
[7 empty] | 单价(除税) | 单价(含税) | 合价 | 单价(除税) |  | 单价(含税) | 合价 | 单价(除税) | 单价(含税) | 合价
113 | 990702010 | 钢筋切断机 40mm | 台班 | 0.9130 |  |  | 45.10 | 49.26 | 41.18 | 45.10 |  | 49.26 | 41.18
114 | 990703010 | 钢筋弯曲机 40mm | 台班 | 4.5851 |  |  | 27.15 | 29.24 | 124.49 | 27.15 |  | 29.24 | 124.49
115 | 990706010 | 木工圆锯机 500mm | 台班 | 2.6688 |  |  | 28.23 | 30.97 | 75.34 | 28.23 |  | 30.97 | 75.34
116 | 990728020 | 摇臂钻床 50mm | 台班 | 7.3217 |  |  | 22.25 | 24.86 | 162.91 | 22.25 |  | 24.86 | 162.91
117 | 990732050 | 剪板机 40×3100 | 台班 | 2.9006 |  |  | 629.54 | 685.25 | 1826.04 | 629.54 |  | 685.25 | 1826.04
118 | 990733035 | 钢板校平机 30×2600 | 台班 | 2.7203 |  |  | 2127.94 | 2353.83 | 5788.64 | 2127.94 |  | 2353.83 | 5788.64
119 | 990736020 | 刨边机 12000mm | 台班 | 3.4271 |  |  | 566.46 | 611.09 | 1941.32 | 566.46 |  | 611.09 | 1941.32
120 | 990749010 | 型钢剪断机 500mm | 台班 | 4.0422 |  |  | 280.66 | 291.72 | 1134.48 | 280.66 |  | 291.72 | 1134.48
121 | 990751010 | 型钢矫正机 60×800 | 台班 | 4.0422 |  |  | 254.48 | 262.82 | 1028.66 | 254.48 |  | 262.82 | 1028.66
122 | 990776020 | 抛丸除锈机 500mm | 台班 | 10.4036 |  |  | 380.63 | 427.33 | 3959.92 | 380.63 |  | 427.33 | 3959.92
123 | 990901020 | 交流弧焊机 32kV·A | 台班 | 82.5259 |  |  | 94.74 | 104.84 | 7818.50 | 94.74 |  | 104.84 | 7818.50
124 | 990901040 | 交流弧焊机 42kV·A | 台班 | 181.8775 |  |  | 132.39 | 147.17 | 24078.76 | 132.39 |  | 147.17 | 24078.76
125 | 990919030 | 电焊条烘干箱 600×500×750 | 台班 | 46.2960 |  |  | 28.22 | 30.65 | 1306.47 | 28.22 |  | 30.65 | 1306.47
126 | 990919510 | 电焊条恒温箱 | 台班 | 46.2960 |  |  | 21.08 | 22.79 | 975.92 | 21.08 |  | 22.79 | 975.92
127 | 991003070 | 电动空气压缩机 10m3/min | 台班 | 4.1614 |  |  | 403.94 | 450.10 | 1680.96 | 403.94 |  | 450.10 | 1680.96
128 | 991217110 | 轻便钎探器 | 台班 | 0.8678 |  |  | 233.24 | 234.47 | 202.41 | 233.24 |  | 234.47 | 202.41
合计 | [8 empty] | 1043966.18 | － |  | － | 1015295.10 | － | － | 0.00
胜通软件

## 5.措施项目清单计价汇总表 (4)
措施项目清单计价汇总表
工程名称：农资农机具存放场所／农产品分拣中心-土建部分2 |  | 标段： | 第1页 共1页
序号 | 项目名称 |  |  | 金额(元)
1 | 单价措施费 |  |  | 137790.02
2 | 总价措施费 |  |  | 26336.61
合计 |  |  |  | 164126.63
胜通软件

## 6.总价措施项目清单与计价表 (4)
总价措施项目清单与计价表
工程名称：农资农机具存放场所／农产品分拣中心-土建部分2 |  | 标段： |  | 第1页 共1页
序号 | 项目名称 |  | 计算基础 |  | 费率(%) | 金额(元)
| 计费基础 |  | 分部分项省价人工费 |  |  | 284314.62
人工费含量
| 其中：(1) 夜间施工费（H1） |  |  |  | 25
| (2) 二次搬运费（H2） |  |  |  | 25
| (3) 冬雨季施工增加费（H3） |  |  |  | 25
| (4) 已完工程及设备保护费（H4） |  |  |  | 10
1 | 夜间施工费 |  |  |  | 2.55 | 7985.9
| 其中：企业管理费和利润计算基础（A1） |  | 计费基础×F01×H1 |  | 2.55 | 1812.51
| 企业管理费（A2） |  | A1×FL |  | 25.6 | 464
| 利润（A3） |  | A1×FL |  | 15 | 271.88
2 | 二次搬运 |  |  |  | 2.18 | 6827.16
| 其中：企业管理费和利润计算基础（B1） |  | 计费基础×F02×H2 |  | 2.18 | 1549.51
| 企业管理费（B2） |  | B1×FL |  | 25.6 | 396.67
| 利润（B3） |  | B1×FL |  | 15 | 232.43
3 | 冬雨季施工增加费 |  |  |  | 2.91 | 9113.33
| 其中：企业管理费和利润计算基础（C1） |  | 计费基础×F03×H3 |  | 2.91 | 2068.39
| 企业管理费（C2） |  | C1×FL |  | 25.6 | 529.51
| 利润（C3） |  | C1×FL |  | 15 | 310.26
4 | 已完工程及设备保护费 |  |  |  | 0.15 | 2410.22
| 其中：企业管理费和利润计算基础（D1） |  | 分部分项省价×F04×H4 |  | 0.15 | 231.62
| 企业管理费（D2） |  | D1×FL |  | 25.6 | 59.29
| 利润（D3） |  | D1×FL |  | 15 | 34.74
5 | 疫情防控措施费率 |  | 计费基础×F54
| 合计 |  |  |  |  | 26336.61
| 其中：人工费 |  | A1+B1+C1+D1 |  |  | 5662.03
| 企业管理费 |  | A2+B2+C2+D2 |  |  | 1449.47
| 利润 |  | A3+B3+C3+D3 |  |  | 849.31
胜通软件

## 7.单价措施项目清单与计价表 (4)
单价措施项目清单与计价表
工程名称：农资农机具存放场所／农产品分拣中心-土建部分2 |  |  | 标段： |  |  | 第1页 共1页
序号 | 项目编码 | 项目名称 |  | 项目特征描述 | 计量单位 |  | 工程量 | 金额（元）
[8 empty] | 综合单价 | 合价
1 | 1.1 | 脚手架 |  |  | 项 |  | 1 | 79734.96 | 79734.96
2 | 1.2 | 垂直运输机械 |  |  | 项 |  | 1 | 1886.21 | 1886.21
3 | 1.3 | 构件吊装机械 |  |  | 项 |  | 1
4 | 1.4 | 混凝土泵送 |  |  | 项 |  | 1 | 1043.45 | 1043.45
5 | 1.5 | 混凝土模板及支架 |  |  | 项 |  | 1 | 27246.68 | 27246.68
6 | 1.6 | 大型机械进出场 |  |  | 项 |  | 1 | 27878.72 | 27878.72
7 | 1.7 | 施工降排水 |  |  | 项 |  | 1
合计 | [8 empty] | 137790.02
胜通软件

## 8.规费、税金项目清单与计价表 (4)
规费、税金项目清单与计价表
工程名称：农资农机具存放场所／农产品分拣中心-土建部分2 |  | 标段： |  | 第1页 共1页
序号 | 项目名称 |  | 计算基础 |  | 费率(%) | 金额(元)
| 分部分项工程费+措施项目费+其他项目费-疫 情防控措施费-智慧工地单价措施 |  |  |  |  | 1794967.15
| 分部分项工程费+措施项目费+其他项目费 |  |  |  |  | 1794967.15
1 | 规费 |  |  |  |  | 140994.69
1.1 | 安全文明施工费 |  |  |  |  | 101236.16
1.1.1 | 其中：1. 安全施工费 |  | 分部分项工程费+措施项目费+其 他项目费-疫情防控措施费 |  | 3.51 | 63003.35
1.1.2 | 2. 环境保护费 |  | 分部分项工程费+措施项目费+其 他项目费-疫情防控措施费 |  | 0.56 | 10051.82
1.1.3 | 3. 文明施工费 |  | 分部分项工程费+措施项目费+其 他项目费-疫情防控措施费 |  | 0.65 | 11667.29
1.1.4 | 4. 临时设施费 |  | 分部分项工程费+措施项目费+其 他项目费-疫情防控措施费 |  | 0.92 | 16513.7
1.2 | 社会保险费 |  | 分部分项工程费+措施项目费+其 他项目费-疫情防控措施费 |  | 1.52 | 27283.5
1.3 | 住房公积金 |  | 按工程所在地相关规定计算 |  | 0.59 | 10590.31
1.4 | 建设项目工伤保险 |  | 按工程所在地相关规定计算 |  | 0.105 | 1884.72
1.5 | 优质优价费 |  | 分部分项工程费+措施项目费+其 他项目费
2 | 税金 |  | 分部分项工程费+措施项目费+其 他项目费+规费+设备费-甲供材料 费-甲供主材费-甲供设备费 |  | 9 | 174236.57
| 合计 |  |  |  |  | 315231.26
胜通软件

## 1. gclx zymc 汇总表 (6)
安装工程招标控制价汇总表
工程名称：农资农机具存放场所／农产品分拣中心2 |  | 标段： |  | 第1页 共1页
序号 | 汇总名称 |  | 合计
|  |  | 金额（元） |  | 其中暂估价（元）
1 | 分部分项工程 |  | 69983.60
1.1 | A、机械设备安装工程 |  | 59890.88
1.2 | K、给排水、采暖、燃气工程 |  | 10092.72
2 | 措施项目 |  | 2918.12
2.1 | 单价措施费 |  | 795.36
2.2 | 总价措施费 |  | 2122.76
3 | 其他项目
3.1 | 暂列金额
3.2 | 专业工程暂估价
3.3 | 特殊项目暂估价
3.4 | 计日工
3.5 | 采购保管费
3.6 | 其他检验试验费
3.7 | 总承包服务费
3.8 | 其他
4 | 规费 |  | 6098.23
5 | 设备费
6 | 税金 |  | 7110.00
| 合计=1+2+3+4+5+6 |  | 86109.95
胜通软件

## 2.分部分项工程量清单与计价表 (6)
分部分项工程量清单与计价表
工程名称：农资农机具存放场所／农产品分拣中心2 |  |  | 标段： |  |  | 第1页 共4页
序号 | 项目编码 | 项目名称 项目特征 |  | 计量单位 | 工程量 |  | 金额（元）
[7 empty] | 综合单价 | 合价 | 其中： 暂估价
1 | 030404017001 | 配电箱 1.名称：ZAP 动力总进线柜 2.型号 :8路 3.规格： 4.基础形式、材质、规格 5.接线端子材质、规格： 6.端子板外部接线材质、规格 7.安装方式：距地1.5m明装 |  | 台 | 1 |  | 2312.75 | 2312.75
2 | 030404017002 | 配电箱 1.名称：应急照明配电箱 2.型号 : 3.规格： 4.基础形式、材质、规格 5.接线端子材质、规格： 6.端子板外部接线材质、规格 7.安装方式：距地1.5m明装 |  | 台 | 1 |  | 2132.78 | 2132.78
3 | 030412002001 | 工厂灯 1.名称：工厂灯 2.型号：LED120w 3.规格 4.安装形式：下口距地9.0m管吊安装 |  | 套 | 16 |  | 92.58 | 1481.28
4 | 030404035001 | 插座 1.名称：单相五孔暗装插座 2.材质 3.规格：250V 10A 4.安装方式： |  | 个 | 24 |  | 32.58 | 781.92
5 | 030404034003 | 照明开关 1.名称：双联开关 2.材质 3.规格：250V 10A 4.安装方式：距地1.3米 |  | 个 | 2 |  | 30.4 | 60.8
6 | 030412004004 | 装饰灯 1.名称：自带电源的应急照明 2.型号 3.规格：大型36v LED11w 4.安装形式：距地4.8m明装 |  | 套 | 10 |  | 130.83 | 1308.3
7 | 030412004002 | 装饰灯 1.名称：应急疏散指示标识灯 2.型号 3.规格：1*3W 4.安装形式：距地0.5米暗装 |  | 套 | 12 |  | 105.58 | 1266.96
8 | 030412004001 | 装饰灯 1.名称：应急疏散指示标志灯 2.型号 3.规格：1*3W 4.安装形式：门上200安装 |  | 套 | 4 |  | 105.03 | 420.12
9 | 030411001001 | 配管 1.名称:电缆管SC100 2.材质：钢管 3.规格：SC100 4.敷设方式： |  | m | 3.6 |  | 130.56 | 470.02
本页小计 | [7 empty] | 10234.93
合计 | [7 empty] | 10234.93
胜通软件
分部分项工程量清单与计价表
工程名称：农资农机具存放场所／农产品分拣中心2 |  |  | 标段： |  |  | 第2页 共4页
序号 | 项目编码 | 项目名称 项目特征 |  | 计量单位 | 工程量 |  | 金额（元）
[7 empty] | 综合单价 | 合价 | 其中： 暂估价
10 | 030411001003 | 配管 1.名称：PC20 2.材质 3.规格： 4.配置形式：暗配 5.接地要求 6.钢索材质、规格 |  | m | 466.4 |  | 11.05 | 5153.72
11 | 030411004002 | 配线 1.导线用途、配线形式、部位：穿管暗配 2.型号、规格：BV-2.5 3.种类（导线、母线）：导线 |  | m | 829.2 |  | 4.65 | 3855.78
12 | 030411004001 | 配线 1.导线用途、配线形式、部位：穿管暗配 2.型号、规格： BV-4 3.种类（导线、母线）：导线 |  | m | 570 |  | 4.63 | 2639.1
13 | 030411001007 | 配管 1.名称：JDG20配管 2.材质 3.规格 4.配置形式 5.接地要求 6.钢索材质、规格 |  | m | 134 |  | 23.62 | 3165.08
14 | 030411004002 | 配线 1.导线用途、配线形式、部位：穿管暗配 2.型号、规格：ZRBV-2.5 3.种类（导线、母线）：导线 |  | m | 402 |  | 5.35 | 2150.7
15 | 030108003001 | 轴流通风机 1.名称:轴流通风机 2.型号 3.规格 4.质量 5.材质 6.减振底座形式、数量 7.灌浆配合比 8.单机试运转要求 |  | 台 | 8 |  | 2482.51 | 19860.08
防雷接地部分
16 | 030409005001 | 避雷网 1.名称：镀锌避雷线 2.材质 3.规格：Ф10 4.安装形式 5.混凝土块标号 |  | m | 149.04 |  | 30.52 | 4548.7
17 | 030409002001 | 接地母线 1.名称：接地母线 2.材质 3.规格：40*4镀锌扁钢 4.安装部位 5.安装形式 |  | m | 190.04 |  | 29.06 | 5522.56
18 | 030409008001 | 等电位端子箱、测试板 1.名称：MEB箱 2.材质:距地0.3米 3.规格: |  | 台 | 1 |  | 214.76 | 214.76
本页小计 | [7 empty] | 47110.48
合计 | [7 empty] | 57345.41
胜通软件
分部分项工程量清单与计价表
工程名称：农资农机具存放场所／农产品分拣中心2 |  |  | 标段： |  |  | 第3页 共4页
序号 | 项目编码 | 项目名称 项目特征 |  | 计量单位 | 工程量 |  | 金额（元）
[7 empty] | 综合单价 | 合价 | 其中： 暂估价
19 | 030409001001 | 接地极 1.名称 2.材质 3.规格 4.土质 5.基础接地形式 |  | 根 | 4 |  | 99.37 | 397.48
20 | 030414011001 | 接地装置 1.名称 2.类别 |  | 系统 | 1 |  | 1549.4 | 1549.4
21 | 030414002001 | 送配电装置系统 1.名称 2.型号 3.电压等级（kV） 4.类型 |  | 系统 | 1 |  | 598.59 | 598.59
22 | 031004008001 | 其他成品卫生器具 1.名称:拖布池 2.规格、类型 3.组装形式 4.附件名称、数量 |  | 组 | 4 |  | 212.37 | 849.48
23 | 031001006001 | 塑料管 1.安装部位：室内 2.介质：排水 3.材质、规格：PVC-U管DN75 4.连接形式：粘结 5.阻火圈设计要求： 6.压力试验及吹、洗设计要求 7.警示带形式 8.含管卡 |  | m | 16.5 |  | 63.18 | 1042.47
24 | 031001006002 | 塑料管 1.安装部位:室内 2.介质:给水（冷水） 3.材质、规格:De20 4.连接形式:热熔连接 5.压力试验及吹、洗设计要求:水压试验、 冲洗消毒 6.钢塑转换件 7.其它:含用水点丝堵 |  | m | 18.8 |  | 35.61 | 669.47
25 | 030901002002 | 消火栓钢管 1.安装部位：室内 2.材质、规格：镀锌钢管DN25 3.连接形式：沟槽连接 4.钢管镀锌设计要求 5.压力试验及冲洗设计要求：1.6MPa 6.管道标识设计要求 |  | m | 29.2 |  | 107.97 | 3152.72
26 | 030901013001 | 灭火器 1.形式:灭火器 2.规格、型号：MF/ABC3 |  | 具 | 8 |  | 82.94 | 663.52
本页小计 | [7 empty] | 8923.13
合计 | [7 empty] | 66268.54
胜通软件
分部分项工程量清单与计价表
工程名称：农资农机具存放场所／农产品分拣中心2 |  |  | 标段： |  |  | 第4页 共4页
序号 | 项目编码 | 项目名称 项目特征 |  | 计量单位 | 工程量 |  | 金额（元）
[7 empty] | 综合单价 | 合价 | 其中： 暂估价
27 | 031003001001 | 螺纹阀门 1.类型：截止阀 2.材质 3.规格、压力等级：De20 4.连接形式 5.焊接方法 |  | 个 | 4 |  | 58.74 | 234.96
28 | 031003001011 | 螺纹阀门 1.类型：自动放气阀DN25 2.材质 3.规格、压力等级 4.连接形式 5.焊接方法 |  | 个 | 2 |  | 75.57 | 151.14
29 | 031003001001 | 螺纹阀门 1.类型：截止阀 2.材质 3.规格、压力等级：De25 4.连接形式 5.焊接方法 |  | 个 | 2 |  | 71.78 | 143.56
30 | 030901010001 | 室内消火栓 1.安装方式:轻便消防水龙柜 2.型号、规格: |  | 套 | 2 |  | 1592.7 | 3185.4
本页小计 | [7 empty] | 3715.06
合计 | [7 empty] | 69983.6
胜通软件

## 3.工程量清单综合单价分析表 (6)
工程量清单综合单价分析表
工程名称：农资农机具存放场所／农产品分拣中心2 |  |  | 标段： |  |  |  |  | 第1页 共6页
序号 | 项目编码 | 项目名称 |  | 单位 | 工程量 | 综合单价组成 | [5 empty] | 综合 单价
[6 empty] | 人工费 | 材料费 |  | 机械费 | 计费 基础 | 管理费 和利润
1 | 030404017001 | 配电箱 1.名称：ZAP 动力总进线柜 2.型号 :8路 3.规格： 4.基础形式、材质、规格 5.接线端子材质、规格： 6.端子板外部接线材质、规格 7.安装方式：距地1.5m明装 |  | 台 | － | 215.52 | 1875.55 |  | 6.01 | 247.90 | 215.67 | 2312.75
| 4-2-81 | 成套配电箱安装 悬挂式半周长 2.5m 以下 |  | 台 | 1 | 191.04 | 44.59 |  | 6.01
| zc11_0008 | ZAP 动力总进线柜 |  | 台 | 1 |  | 1800.00
| 4-4-19 | 无端子外部接线6mm2以下 |  | 个 | 12 | 24.48 | 30.96
2 | 030404017002 | 配电箱 1.名称：应急照明配电箱 2.型号 : 3.规格： 4.基础形式、材质、规格 5.接线端子材质、规格： 6.端子板外部接线材质、规格 7.安装方式：距地1.5m明装 |  | 台 | － | 191.04 | 1744.59 |  | 6.01 | 219.70 | 191.14 | 2132.78
| 4-2-81 | 成套配电箱安装 悬挂式半周长 2.5m 以下 |  | 台 | 1 | 191.04 | 44.59 |  | 6.01
| zc11_0033 | 应急照明配电箱 |  | 台 | 1 |  | 1700.00
3 | 030412002001 | 工厂灯 1.名称：工厂灯 2.型号：LED120w 3.规格 4.安装形式：下口距地9.0m管吊安装 |  | 套 | － | 15.84 | 60.89 |  |  | 18.22 | 15.85 | 92.58
| 4-14-222 | 工厂罩灯 吊管式 |  | 套 | 1 | 15.84 | 5.34
| zc11_0020 | 工厂灯 |  | 套 | 1.01 |  | 55.55
4 | 030404035001 | 插座 1.名称：单相五孔暗装插座 2.材质 3.规格：250V 10A 4.安装方式： |  | 个 | － | 8.16 | 16.26 |  |  | 9.38 | 8.16 | 32.58
| 4-14-382 | 普通插座安装 暗插座15A以下 单相 带接地 |  | 套 | 1 | 8.16 | 0.96
| zc11_0013 | 单相五孔暗装插座 |  | 套 | 1.02 |  | 15.30
5 | 030404034003 | 照明开关 1.名称：双联开关 2.材质 3.规格：250V 10A 4.安装方式：距地1.3米 |  | 个 | － | 7.80 | 14.80 |  |  | 8.97 | 7.80 | 30.4
| 4-14-352 | 跷板暗开关(单控) 双联 |  | 套 | 1 | 7.80 | 1.03
| zc11_0028 | 双联开关 |  | 只 | 1.02 |  | 13.77
胜通软件
工程量清单综合单价分析表
工程名称：农资农机具存放场所／农产品分拣中心2 |  |  | 标段： |  |  |  |  | 第2页 共6页
序号 | 项目编码 | 项目名称 |  | 单位 | 工程量 | 综合单价组成 | [5 empty] | 综合 单价
[6 empty] | 人工费 | 材料费 |  | 机械费 | 计费 基础 | 管理费 和利润
6 | 030412004004 | 装饰灯 1.名称：自带电源的应急照明 2.型号 3.规格：大型36v LED11w 4.安装形式：距地4.8m明装 |  | 套 | － | 19.92 | 90.98 |  |  | 22.91 | 19.93 | 130.83
| 4-14-161 | 标志、诱导装饰灯具安装 墙壁式 示 |  | 套 | 1 | 19.92 | 10.18
| zc11_0035 | 自带电源的应急照明 |  | 套 | 1.01 |  | 80.80
7 | 030412004002 | 装饰灯 1.名称：应急疏散指示标识灯 2.型号 3.规格：1*3W 4.安装形式：距地0.5米暗装 |  | 套 | － | 19.92 | 65.73 |  |  | 22.91 | 19.93 | 105.58
| 4-14-161 | 标志、诱导装饰灯具安装 墙壁式 示 |  | 套 | 1 | 19.92 | 10.18
| zc11_0031 | 应急疏散指示标识灯 |  | 套 | 1.01 |  | 55.55
8 | 030412004001 | 装饰灯 1.名称：应急疏散指示标志灯 2.型号 3.规格：1*3W 4.安装形式：门上200安装 |  | 套 | － | 19.92 | 65.18 |  |  | 22.91 | 19.93 | 105.03
| 4-14-161 | 标志、诱导装饰灯具安装 墙壁式 示 |  | 套 | 1 | 19.92 | 10.18
| zc11_0032 | 应急疏散指示标志灯 |  | 套 | 1 |  | 55.00
9 | 030411001001 | 配管 1.名称:电缆管SC100 2.材质：钢管 3.规格：SC100 4.敷设方式： |  | m | － | 26.68 | 76.68 |  | 0.51 | 30.68 | 26.69 | 130.56
| 4-12-79 | 钢管敷设 焊接钢管 砖、混凝土结构 暗配 公称口径100mm以下 |  | 100m | 0.01 | 26.68 | 2.13 |  | 0.51
| zc11_0014 | 电缆管SC100 |  | m | 1.05 |  | 74.55
10 | 030411001003 | 配管 1.名称：PC20 2.材质 3.规格： 4.配置形式：暗配 5.接地要求 6.钢索材质、规格 |  | m | － | 4.16 | 2.53 |  | 0.20 | 4.78 | 4.16 | 11.05
| 4-12-157 | 硬聚氯乙烯管敷设 砖、混凝土结构 暗配 公称口径20mm以下 |  | 100m | 0.01 | 4.16 | 0.20 |  | 0.20
| zc11_0005 | PC20 |  | m | 1.061 |  | 2.33
11 | 030411004002 | 配线 1.导线用途、配线形式、部位：穿管 暗配 2.型号、规格：BV-2.5 3.种类（导线、母线）：导线 |  | m | － | 0.97 | 2.70 |  |  | 1.12 | 0.98 | 4.65
| 4-13-5 | 管内穿线 照明穿线 铜芯截面 2.5mm2以下 |  | 100m 单线 | 0.01 | 0.97 | 0.15
| zc11_0002 | BV-2.5mm2 |  | m | 1.16 |  | 2.55
胜通软件
工程量清单综合单价分析表
工程名称：农资农机具存放场所／农产品分拣中心2 |  |  | 标段： |  |  |  |  | 第3页 共6页
序号 | 项目编码 | 项目名称 |  | 单位 | 工程量 | 综合单价组成 | [5 empty] | 综合 单价
[6 empty] | 人工费 | 材料费 |  | 机械费 | 计费 基础 | 管理费 和利润
12 | 030411004001 | 配线 1.导线用途、配线形式、部位：穿管 暗配 2.型号、规格： BV-4 3.种类（导线、母线）：导线 |  | m | － | 0.65 | 3.33 |  |  | 0.75 | 0.65 | 4.63
| 4-13-6 | 管内穿线 照明穿线 铜芯截面 4mm2 以下 |  | 100m 单线 | 0.01 | 0.65 | 0.14
| zc11_0015 | 电线BV-4mm2 |  | m | 1.1 |  | 3.19
13 | 030411001007 | 配管 1.名称：JDG20配管 2.材质 3.规格 4.配置形式 5.接地要求 6.钢索材质、规格 |  | m | － | 9.18 | 5.25 |  |  | 10.56 | 9.19 | 23.62
| 4-12-197 | 紧定式、扣压式钢导管 砖、混凝土 结构明配 外径20mm以下 |  | 100m | 0.01 | 9.18 | 1.64
| zc11_0003 | JDG20配管 |  | m | 1.03 |  | 3.61
14 | 030411004002 | 配线 1.导线用途、配线形式、部位：穿管 暗配 2.型号、规格：ZRBV-2.5 3.种类（导线、母线）：导线 |  | m | － | 0.97 | 3.40 |  |  | 1.12 | 0.98 | 5.35
| 4-13-5 | 管内穿线 照明穿线 铜芯截面 2.5mm2以下 |  | 100m 单线 | 0.01 | 0.97 | 0.15
| zc11_0009 | ZRBV-2.5mm2 |  | m | 1.16 |  | 3.25
15 | 030108003001 | 轴流通风机 1.名称:轴流通风机 2.型号 3.规格 4.质量 5.材质 6.减振底座形式、数量 7.灌浆配合比 8.单机试运转要求 |  | 台 | － | 363.84 | 1700.59 |  | 54.06 | 418.42 | 364.02 | 2482.51
| 1-7-15 | 轴流通风机 设备重量(0.2t以内) |  | 台 | 1 | 363.84 | 100.59 |  | 54.06
| zc11_0034 | 轴流通风机 |  | 台 | 1 |  | 1600.00
防雷接地部分
16 | 030409005001 | 避雷网 1.名称：镀锌避雷线 2.材质 3.规格：Ф10 4.安装形式 5.混凝土块标号 |  | m | － | 11.10 | 6.74 |  | 1.57 | 12.77 | 11.11 | 30.52
| 4-10-48 | 避雷网安装 沿女儿墙支架敷设 |  | 10m | 0.1 | 11.10 | 2.94 |  | 1.57
| zc11_0016 | 镀锌避雷线Ф10 |  | m | 1.05 |  | 3.80
胜通软件
工程量清单综合单价分析表
工程名称：农资农机具存放场所／农产品分拣中心2 |  |  | 标段： |  |  |  |  | 第4页 共6页
序号 | 项目编码 | 项目名称 |  | 单位 | 工程量 | 综合单价组成 | [5 empty] | 综合 单价
[6 empty] | 人工费 | 材料费 |  | 机械费 | 计费 基础 | 管理费 和利润
17 | 030409002001 | 接地母线 1.名称：接地母线 2.材质 3.规格：40*4镀锌扁钢 4.安装部位 5.安装形式 |  | m | － | 9.84 | 8.66 |  | 0.71 | 11.32 | 9.85 | 29.06
| 4-10-62 | 接地母线明敷设 沿砖、混凝土 |  | 10m | 0.1 | 9.84 | 2.62 |  | 0.71
| zc11_0001 | 40*4镀锌扁钢 |  | m | 1.05 |  | 6.04
18 | 030409008001 | 等电位端子箱、测试板 1.名称：MEB箱 2.材质:距地0.3米 3.规格: |  | 台 | － | 79.56 | 54.70 |  | 0.90 | 91.49 | 79.60 | 214.76
| 4-10-74 | 等电位端子箱安装 |  | 套 | 1 | 79.56 | 1.60 |  | 0.90
| zc11_0004 | MEB箱 |  | 个 | 1 |  | 53.10
19 | 030409001001 | 接地极 1.名称 2.材质 3.规格 4.土质 5.基础接地形式 |  | 根 | － | 32.88 | 17.31 |  | 16.28 | 37.81 | 32.90 | 99.37
| 4-10-53 | 钢管接地极 普通土 |  | 根 | 1 | 32.88 | 3.64 |  | 16.28
| zc11_0017 | 镀锌钢管 L=2500mm |  | 根 | 1.03 |  | 13.67
20 | 030414011001 | 接地装置 1.名称 2.类别 |  | 系统 | － | 656.16 | 10.05 |  | 226.70 | 754.58 | 656.49 | 1549.4
| 4-16-74 | 接地网调试 |  | 系统 | 1 | 656.16 | 10.05 |  | 226.70
21 | 030414002001 | 送配电装置系统 1.名称 2.型号 3.电压等级（kV） 4.类型 |  | 系统 | － | 277.56 | 1.89 |  | 41.45 | 319.19 | 277.69 | 598.59
| 4-16-35 | 送配电装置系统调试 1kV以下交流供 电 (综合) |  | 系统 | 1 | 277.56 | 1.89 |  | 41.45
22 | 031004008001 | 其他成品卫生器具 1.名称:拖布池 2.规格、类型 3.组装形式 4.附件名称、数量 |  | 组 | － | 38.40 | 135.55 |  |  | 44.16 | 38.42 | 212.37
| 10-6-49 | 成品拖布池安装 |  | 10套 | 0.1 | 38.40 | 10.42
| zc11_0012 | 成品拖布池 |  | 套 | 1.01 |  | 107.25
| zc11_0029 | 水嘴 DN15 |  | 个 | 1.01 |  | 17.88
23 | 031001006001 | 塑料管 1.安装部位：室内 2.介质：排水 3.材质、规格：PVC-U管DN75 4.连接形式：粘结 5.阻火圈设计要求： 6.压力试验及吹、洗设计要求 7.警示带形式 8.含管卡 |  | m | － | 22.04 | 19.09 |  |  | 25.35 | 22.05 | 63.18
胜通软件
工程量清单综合单价分析表
工程名称：农资农机具存放场所／农产品分拣中心2 |  |  | 标段： |  |  |  |  | 第5页 共6页
序号 | 项目编码 | 项目名称 |  | 单位 | 工程量 | 综合单价组成 | [5 empty] | 综合 单价
[6 empty] | 人工费 | 材料费 |  | 机械费 | 计费 基础 | 管理费 和利润
| 10-1-366 | 给排水室内塑料排水管(粘接) 公称 外径 75mm以内 |  | 10m | 0.1 | 20.14 | 0.40
| zc11_0007 | PVC-U管DN75 |  | m | 0.98 |  | 7.84
| zc11_0027 | 室内塑料排水管粘接管件DN75 |  | 个 | 0.885 |  | 6.11
| 10-11-15 | 成品管卡安装 公称直径 80mm以内 |  | 个 | 0.93 | 1.90 | 0.42
| zc11_0011 | 成品管卡DN75 |  | 套 | 0.977 |  | 4.32
24 | 031001006002 | 塑料管 1.安装部位:室内 2.介质:给水（冷水） 3.材质、规格:De20 4.连接形式:热熔连接 5.压力试验及吹、洗设计要求:水压 试验、冲洗消毒 6.钢塑转换件 7.其它:含用水点丝堵 |  | m | － | 13.98 | 7.63 |  | 0.01 | 16.08 | 13.99 | 35.61
| 10-1-323 | 给排水室内塑料给水管(热熔连接) 公称外径 20mm以内 |  | 10m | 0.1 | 12.18 | 0.15 |  | 0.01
| zc11_0006 | PP-R管De20 |  | m | 1.016 |  | 3.15
| zc11_0026 | 室内塑料给水管热熔管件DN15 |  | 个 | 1.52 |  | 1.52
| 10-11-11 | 成品管卡安装 公称直径 20mm以内 |  | 个 | 1.364 | 1.80 | 0.53
| zc11_0010 | 成品管卡De20 |  | 套 | 1.432 |  | 2.28
25 | 030901002002 | 消火栓钢管 1.安装部位：室内 2.材质、规格：镀锌钢管DN25 3.连接形式：沟槽连接 4.钢管镀锌设计要求 5.压力试验及冲洗设计要求：1.6MPa 6.管道标识设计要求 |  | m | － | 30.85 | 44.95 |  | 1.31 | 35.48 | 30.86 | 107.97
| 9-1-34 | 消火栓钢管 钢管(沟槽连接) 公称直 径 65mm以内 |  | 10m | 0.1 | 30.85 | 0.43 |  | 1.31
| zc11_0018 | 镀锌钢管DN25 |  | m | 0.965 |  | 13.99
| zc11_0030 | 消火栓钢管(沟槽连接)管件DN25 |  | 个 | 0.625 |  | 21.88
| zc11_0023 | 卡箍连接件(含胶圈)DN25 |  | 套 | 1.253 |  | 8.65
26 | 030901013001 | 灭火器 1.形式:灭火器 2.规格、型号：MF/ABC3 |  | 具 | － | 1.44 | 80.05 |  | 0.01 | 1.66 | 1.44 | 82.94
| 9-1-101 | 灭火器 手提式 |  | 具 | 1 | 1.44 | 0.05 |  | 0.01
| zc11_0024 | 灭火器 |  | 个 | 1 |  | 80.00
27 | 031003001001 | 螺纹阀门 1.类型：截止阀 2.材质 3.规格、压力等级：De20 4.连接形式 5.焊接方法 |  | 个 | － | 12.00 | 33.84 |  | 0.89 | 13.80 | 12.01 | 58.74
| 10-5-2 | 螺纹阀门安装 公称直径 20mm以内 |  | 个 | 1 | 12.00 | 7.58 |  | 0.89
| zc11_0021 | 截止阀De20 |  | 个 | 1.01 |  | 26.26
胜通软件
工程量清单综合单价分析表
工程名称：农资农机具存放场所／农产品分拣中心2 |  |  | 标段： |  |  |  |  | 第6页 共6页
序号 | 项目编码 | 项目名称 |  | 单位 | 工程量 | 综合单价组成 | [5 empty] | 综合 单价
[6 empty] | 人工费 | 材料费 |  | 机械费 | 计费 基础 | 管理费 和利润
28 | 031003001011 | 螺纹阀门 1.类型：自动放气阀DN25 2.材质 3.规格、压力等级 4.连接形式 5.焊接方法 |  | 个 | － | 18.00 | 39.40 |  | 0.16 | 20.70 | 18.01 | 75.57
| 10-5-30 | 自动排气阀安装 公称直径 25mm以内 |  | 个 | 1 | 18.00 | 9.40 |  | 0.16
| zc11_0036 | 自动放气阀DN25 |  | 个 | 1 |  | 30.00
29 | 031003001001 | 螺纹阀门 1.类型：截止阀 2.材质 3.规格、压力等级：De25 4.连接形式 5.焊接方法 |  | 个 | － | 13.20 | 44.20 |  | 1.17 | 15.18 | 13.21 | 71.78
| 10-5-3 | 螺纹阀门安装 公称直径 25mm以内 |  | 个 | 1 | 13.20 | 8.85 |  | 1.17
| zc11_0022 | 截止阀De25 |  | 个 | 1.01 |  | 35.35
30 | 030901010001 | 室内消火栓 1.安装方式:轻便消防水龙柜 2.型号、规格: |  | 套 | － | 114.96 | 1362.22 |  | 0.51 | 132.20 | 115.01 | 1592.7
| 9-1-83 | 室内消火栓(暗装) 普通 公称直径 65mm以内 单栓 |  | 套 | 1 | 114.96 | 2.22 |  | 0.51
| zc11_0025 | 轻便消防水龙柜 |  | 套 | 1 |  | 1200.00
| zc11_0019 | 干粉灭火器 |  | 支 | 2 |  | 160.00
胜通软件

## 4.分部分项工料机汇总表 (6)
分部分项工料机汇总表
工程名称：农资农机具存放场所／农产品分拣中心2 |  |  |  |  | 标段： | [5 empty] | 第1页 共7页
序号 | 代号 | 名称/规格 | 单位 | 数量 |  | 税率(%) | 定额 |  |  | 地方 |  |  |  | 暂估
[7 empty] | 单价(除税) | 单价(含税) | 合价 | 单价(除税) |  | 单价(含税) | 合价 | 单价(除税) | 单价(含税) | 合价
1 | 00010030 | 综合工日（安装） | 工日 | 131.9547 |  |  | 138.00 | 138.00 | 18209.75 | 120.00 |  |  | 15834.56
2 | 01030007 | 钢丝 φ1.6 | kg | 1.6211 |  | 13 | 5.20 | 5.88 | 8.43 | 5.20 |  | 5.88 | 8.43
3 | 01030033 | 镀锌低碳钢丝 10#～12# | kg | 0.2544 |  | 13 | 5.71 | 6.45 | 1.45 | 5.71 |  | 6.45 | 1.45
4 | 01030043 | 镀锌低碳钢丝 14#～16# | kg | 16.1039 |  | 13 | 5.35 | 6.04 | 86.16 | 5.35 |  | 6.04 | 86.16
5 | 01030051 | 镀锌低碳钢丝 18#～22# | kg | 0.0200 |  | 13 | 5.84 | 6.60 | 0.12 | 5.84 |  | 6.60 | 0.12
6 | 01030081 | 镀锌低碳钢丝 φ2.8～4.0 | kg | 0.2482 |  | 13 | 5.91 | 6.68 | 1.47 | 5.91 |  | 6.68 | 1.47
7 | 01090009 | 圆钢≤φ10 | kg | 0.3282 |  | 13 | 3.88 | 4.38 | 1.27 | 3.54 |  | 4.00 | 1.16
8 | 01130029 | 镀锌扁钢 ━25×4 | kg | 3.0000 |  | 13 | 4.03 | 4.55 | 12.09 | 4.03 |  | 4.55 | 12.09
9 | 01130037 | 镀锌扁钢 ━60×6 | kg | 1.0400 |  | 13 | 4.10 | 4.63 | 4.26 | 4.10 |  | 4.63 | 4.26
10 | 01290157 | 热轧薄钢板 δ1.6～1.9 | kg | 2.4000 |  | 13 | 4.14 | 4.68 | 9.94 | 3.72 |  | 4.20 | 8.93
11 | 01290183 | 热轧厚钢板 δ8.0～15.0 | kg | 0.1849 |  | 13 | 3.89 | 4.40 | 0.72 | 3.72 |  | 4.20 | 0.69
12 | 01290193 | 热轧厚钢板 δ12～20 | kg | 0.1660 |  | 13 | 3.76 | 4.25 | 0.62 | 3.72 |  | 4.20 | 0.62
13 | 01290237 | 钢垫板 δ1～2 | kg | 0.4000 |  | 13 | 4.65 | 5.26 | 1.86 | 3.72 |  | 4.20 | 1.49
14 | 02010007 | 橡胶板 δ1～3 | kg | 0.0453 |  | 13 | 10.60 | 11.98 | 0.48 | 10.60 |  | 11.98 | 0.48
15 | 02190037 | 塑料胀塞 φ6～8 | 个 | 372.3056 |  | 13 | 0.07 | 0.08 | 26.06 | 0.07 |  | 0.08 | 26.06
16 | 02190039 | 塑料胀塞 φ6～9 | 套 | 232.6090 |  | 13 | 0.07 | 0.08 | 16.28 | 0.07 |  | 0.08 | 16.28
17 | 02270001 | 白布 | kg | 0.3800 |  | 13 | 6.94 | 7.84 | 2.64 | 6.94 |  | 7.84 | 2.64
18 | 02270021 | 棉纱头 | kg | 4.0804 |  | 13 | 8.65 | 9.77 | 35.30 | 8.65 |  | 9.77 | 35.30
19 | 02270025 | 破布 | kg | 0.6950 |  | 13 | 6.74 | 7.62 | 4.68 | 6.74 |  | 7.62 | 4.68
20 | 03010073 | 木螺钉 M2.5×25 | 个 | 49.9200 |  | 13 | 0.04 | 0.05 | 2.00 | 0.04 |  | 0.05 | 2.00
21 | 03010075 | 木螺钉 M4×40 | 个 | 53.1200 |  | 13 | 0.07 | 0.08 | 3.72 | 0.07 |  | 0.08 | 3.72
胜通软件
分部分项工料机汇总表
工程名称：农资农机具存放场所／农产品分拣中心2 |  |  |  |  | 标段： | [5 empty] | 第2页 共7页
序号 | 代号 | 名称/规格 | 单位 | 数量 |  | 税率(%) | 定额 |  |  | 地方 |  |  |  | 暂估
[7 empty] | 单价(除税) | 单价(含税) | 合价 | 单价(除税) |  | 单价(含税) | 合价 | 单价(除税) | 单价(含税) | 合价
22 | 03010081 | 木螺钉 M4×65以内 | 个 | 368.7680 |  | 13 | 0.07 | 0.08 | 25.81 | 0.07 |  | 0.08 | 25.81
23 | 03010085 | 木螺钉 M8×70 | 个 | 232.6090 |  | 13 | 0.21 | 0.24 | 48.85 | 0.21 |  | 0.24 | 48.85
24 | 03010089 | 木螺钉 M(2～4)×(6～65) | 个 | 106.0800 |  | 13 | 0.13 | 0.15 | 13.79 | 0.13 |  | 0.15 | 13.79
25 | 03010245 | 镀锌半圆头螺栓 M(2～5)× (15～50) | 套 | 32.6400 |  | 13 | 0.05 | 0.06 | 1.63 | 0.05 |  | 0.06 | 1.63
26 | 03010483 | 精制镀锌六角带帽螺栓 M16 ×100内 | 套 | 19.3841 |  | 13 | 1.19 | 1.34 | 23.07 | 1.19 |  | 1.34 | 23.07
27 | 03010511 | 六角螺栓 | kg | 0.2410 |  | 13 | 8.86 | 10.01 | 2.14 | 8.86 |  | 10.01 | 2.14
28 | 03010795 | 膨胀螺栓 M8 | 套 | 26.4055 |  | 13 | 0.27 | 0.30 | 7.13 | 0.27 |  | 0.30 | 7.13
29 | 03010803 | 膨胀螺栓 M10 | 套 | 15.8093 |  | 13 | 0.27 | 0.31 | 4.27 | 0.27 |  | 0.31 | 4.27
30 | 03010821 | 膨胀螺栓 M6～12×50～120 | 套 | 12.3600 |  | 13 | 0.88 | 1.00 | 10.88 | 0.88 |  | 1.00 | 10.88
31 | 03010831 | 膨胀螺栓 M8 | 10套 | 0.8240 |  | 13 | 2.74 | 3.10 | 2.26 | 2.74 |  | 3.10 | 2.26
32 | 03010851 | 镀锌膨胀螺栓 M10×80 | 套 | 8.1600 |  | 13 | 0.44 | 0.50 | 3.59 | 0.44 |  | 0.50 | 3.59
33 | 03110123 | 尼龙砂轮片 φ400 | 片 | 0.1329 |  | 13 | 10.62 | 12.00 | 1.41 | 10.62 |  | 12.00 | 1.41
34 | 03110167 | 钢锯条 | 条 | 62.9600 |  | 13 | 0.43 | 0.49 | 27.07 | 0.43 |  | 0.49 | 27.07
35 | 03110171 | 锯条(各种规格) | 根 | 2.1556 |  | 13 | 0.44 | 0.50 | 0.95 | 0.44 |  | 0.50 | 0.95
36 | 03110179 | 铁砂布 | 张 | 0.4428 |  | 13 | 0.78 | 0.88 | 0.35 | 0.78 |  | 0.88 | 0.35
37 | 03110181 | 铁砂布 0#～2# | 张 | 3.6000 |  | 13 | 0.78 | 0.88 | 2.81 | 0.78 |  | 0.88 | 2.81
38 | 03130115 | 电焊条 J422 φ3.2 | kg | 5.1772 |  | 13 | 8.67 | 9.80 | 44.89 | 8.67 |  | 9.80 | 44.89
39 | 03130117 | 电焊条 J422 φ4.0 | kg | 14.9040 |  | 13 | 9.47 | 10.70 | 141.14 | 9.47 |  | 10.70 | 141.14
40 | 03130127 | 低碳钢焊条 J422(综合) | kg | 1.6800 |  | 13 | 10.62 | 12.00 | 17.84 | 10.62 |  | 12.00 | 17.84
41 | 03130133 | 低碳钢焊条 J422 φ3.2 | kg | 0.3276 |  | 13 | 10.62 | 12.00 | 3.48 | 10.62 |  | 12.00 | 3.48
胜通软件
分部分项工料机汇总表
工程名称：农资农机具存放场所／农产品分拣中心2 |  |  |  |  | 标段： | [5 empty] | 第3页 共7页
序号 | 代号 | 名称/规格 | 单位 | 数量 |  | 税率(%) | 定额 |  |  | 地方 |  |  |  | 暂估
[7 empty] | 单价(除税) | 单价(含税) | 合价 | 单价(除税) |  | 单价(含税) | 合价 | 单价(除税) | 单价(含税) | 合价
42 | 03130179 | 塑料焊条 φ2.5 | kg | 1.0261 |  | 13 | 17.70 | 20.00 | 18.16 | 17.70 |  | 20.00 | 18.16
43 | 03130515 | 焊锡 | kg | 3.8024 |  | 13 | 34.51 | 39.00 | 131.22 | 34.51 |  | 39.00 | 131.22
44 | 03130517 | 焊锡膏 | kg | 0.1801 |  | 13 | 15.04 | 17.00 | 2.71 | 15.04 |  | 17.00 | 2.71
45 | 03130815 | 合金钢钻头(综合) | 个 | 0.0467 |  | 13 | 9.73 | 11.00 | 0.45 | 9.73 |  | 11.00 | 0.45
46 | 03130835 | 冲击钻头 φ10 | 个 | 0.9502 |  | 13 | 5.84 | 6.60 | 5.55 | 5.84 |  | 6.60 | 5.55
47 | 03130837 | 冲击钻头 φ12 | 个 | 3.0865 |  | 13 | 6.28 | 7.10 | 19.38 | 6.28 |  | 7.10 | 19.38
48 | 03130839 | 冲击钻头 φ6～12 | 个 | 2.5996 |  | 13 | 4.16 | 4.70 | 10.81 | 4.16 |  | 4.70 | 10.81
49 | 03130841 | 冲击钻头 φ14 | 个 | 0.2762 |  | 13 | 8.50 | 9.60 | 2.35 | 8.50 |  | 9.60 | 2.35
50 | 03130845 | 冲击钻头 φ8～16 | 个 | 0.1320 |  | 13 | 5.49 | 6.20 | 0.72 | 5.49 |  | 6.20 | 0.72
51 | 03150917 | 斜垫铁(综合) | kg | 37.5360 |  | 13 | 5.13 | 5.80 | 192.56 | 5.13 |  | 5.80 | 192.56
52 | 03150923 | 平垫铁(综合) | kg | 37.6800 |  | 13 | 6.53 | 7.38 | 246.05 | 6.53 |  | 7.38 | 246.05
53 | 05030017 | 木板 | m3 | 0.0480 |  | 13 | 2079.65 | 2350.00 | 99.82 | 2079.65 |  | 2350.00 | 99.82
54 | 13010025 | 酚醛清漆(各色) | kg | 0.5962 |  | 13 | 11.50 | 13.00 | 6.86 | 11.50 |  | 13.00 | 6.86
55 | 13010031 | 酚醛调和漆 | kg | 0.1000 |  | 13 | 13.27 | 15.00 | 1.33 | 13.27 |  | 15.00 | 1.33
56 | 13010081 | 调和漆 | kg | 3.8008 |  | 13 | 13.53 | 15.29 | 51.42 | 13.53 |  | 15.29 | 51.42
57 | 13010107 | 沥青清漆 L01 | kg | 0.0800 |  | 13 | 6.58 | 7.43 | 0.53 | 6.58 |  | 7.43 | 0.53
58 | 13030051 | 沥青漆 | kg | 0.0740 |  | 13 | 6.59 | 7.45 | 0.49 | 6.59 |  | 7.45 | 0.49
59 | 13050005 | 防锈漆 C53-1 | kg | 2.6305 |  | 13 | 11.68 | 13.20 | 30.72 | 11.68 |  | 13.20 | 30.72
60 | 13350009 | 防水密封胶 | 支 | 0.6000 |  | 13 | 11.68 | 13.20 | 7.01 | 11.68 |  | 13.20 | 7.01
61 | 13350045 | 聚四氟乙烯生料带 宽20 | m | 17.8120 |  | 13 | 0.44 | 0.50 | 7.84 | 0.44 |  | 0.50 | 7.84
62 | 14030005 | 煤油 | kg | 11.5520 |  | 13 | 7.65 | 8.64 | 88.37 | 7.65 |  | 8.64 | 88.37
胜通软件
分部分项工料机汇总表
工程名称：农资农机具存放场所／农产品分拣中心2 |  |  |  |  | 标段： | [5 empty] | 第4页 共7页
序号 | 代号 | 名称/规格 | 单位 | 数量 |  | 税率(%) | 定额 |  |  | 地方 |  |  |  | 暂估
[7 empty] | 单价(除税) | 单价(含税) | 合价 | 单价(除税) |  | 单价(含税) | 合价 | 单价(除税) | 单价(含税) | 合价
63 | 14030017 | 汽油 92#～95# | kg | 9.0060 |  | 13 | 6.77 | 7.65 | 60.97 | 6.77 |  | 7.65 | 60.97
64 | 14030023 | 溶剂汽油 200# | kg | 0.0958 |  | 13 | 6.57 | 7.42 | 0.63 | 6.57 |  | 7.42 | 0.63
65 | 14070001 | 铅油 | kg | 1.4516 |  | 13 | 6.73 | 7.60 | 9.77 | 6.73 |  | 7.60 | 9.77
66 | 14070011 | 机油 | kg | 4.0320 |  | 13 | 9.12 | 10.30 | 36.77 | 9.12 |  | 10.30 | 36.77
67 | 14090001 | 电力复合脂 | kg | 0.9406 |  | 13 | 37.17 | 42.00 | 34.96 | 37.17 |  | 42.00 | 34.96
68 | 14090007 | 黄油钙基脂 | kg | 1.1760 |  | 13 | 6.99 | 7.90 | 8.22 | 6.99 |  | 7.90 | 8.22
69 | 14330041 | 丙酮 | kg | 0.3696 |  | 13 | 5.41 | 6.11 | 2.00 | 5.41 |  | 6.11 | 2.00
70 | 14350067 | 润滑剂 | kg | 0.1285 |  | 13 | 3.67 | 4.15 | 0.47 | 3.67 |  | 4.15 | 0.47
71 | 14390001 | 氧气 | m3 | 8.4711 |  | 9 | 5.35 | 5.83 | 45.32 | 5.35 |  | 5.83 | 45.32
72 | 14390005 | 乙炔气 | kg | 2.8237 |  | 9 | 14.61 | 15.92 | 41.25 | 14.61 |  | 15.92 | 41.25
73 | 14410097 | 粘接剂 | kg | 0.2459 |  | 13 | 12.39 | 14.00 | 3.05 | 12.39 |  | 14.00 | 3.05
74 | 14430027 | 自粘性橡胶带 20mm×5m | 卷 | 0.4000 |  | 13 | 5.49 | 6.20 | 2.20 | 5.49 |  | 6.20 | 2.20
75 | 14430029 | 自粘性橡胶带 25mm×20m | 卷 | 0.6700 |  | 13 | 12.76 | 14.42 | 8.55 | 12.76 |  | 14.42 | 8.55
76 | 15010071 | 石棉橡胶板(低压) δ0.8～ 6.0 | kg | 0.0200 |  | 13 | 6.93 | 7.83 | 0.14 | 6.93 |  | 7.83 | 0.14
77 | 17010023 | 焊接钢管 DN20 | m | 0.0799 |  | 13 | 5.81 | 6.56 | 0.46 | 5.81 |  | 6.56 | 0.46
78 | 17010085 | 钢管保护管 φ40×400 | 根 | 19.0040 |  | 13 | 7.88 | 8.90 | 149.75 | 7.88 |  | 8.90 | 149.75
79 | 17070029 | 无缝钢管 D22×2 | m | 0.0180 |  | 13 | 4.07 | 4.60 | 0.07 | 4.07 |  | 4.60 | 0.07
80 | 17190009 | 输水软管 φ25 | m | 0.0360 |  | 13 | 10.53 | 11.90 | 0.38 | 10.53 |  | 11.90 | 0.38
81 | 17250019 | 塑料软管 | kg | 0.5000 |  | 13 | 11.74 | 13.27 | 5.87 | 11.74 |  | 13.27 | 5.87
82 | 17250027 | 塑料软管 φ6 | m | 1.2000 |  | 13 | 0.37 | 0.42 | 0.44 | 0.37 |  | 0.42 | 0.44
胜通软件
分部分项工料机汇总表
工程名称：农资农机具存放场所／农产品分拣中心2 |  |  |  |  | 标段： | [5 empty] | 第5页 共7页
序号 | 代号 | 名称/规格 | 单位 | 数量 |  | 税率(%) | 定额 |  |  | 地方 |  |  |  | 暂估
[7 empty] | 单价(除税) | 单价(含税) | 合价 | 单价(除税) |  | 单价(含税) | 合价 | 单价(除税) | 单价(含税) | 合价
83 | 17250099 | 塑料胀管 φ6～8 | 个 | 106.0800 |  | 13 | 0.06 | 0.07 | 6.36 | 0.06 |  | 0.07 | 6.36
84 | 17250179 | 异型塑料管 φ2.5～5.0 | m | 0.3000 |  | 13 | 2.48 | 2.80 | 0.74 | 2.48 |  | 2.80 | 0.74
85 | 17270035 | 橡胶软管 DN20 | m | 0.0347 |  | 13 | 6.88 | 7.78 | 0.24 | 6.88 |  | 7.78 | 0.24
86 | 18030067 | 热镀锌弯头 DN25 | 个 | 2.0200 |  | 13 | 3.52 | 3.98 | 7.11 | 3.52 |  | 3.98 | 7.11
87 | 18150151 | 热镀锌活接头 DN20 | 个 | 4.0400 |  | 13 | 3.85 | 4.35 | 15.55 | 3.85 |  | 4.35 | 15.55
88 | 18150153 | 热镀锌活接头 DN25 | 个 | 2.0200 |  | 13 | 4.27 | 4.82 | 8.63 | 4.27 |  | 4.82 | 8.63
89 | 18150169 | 热镀锌六角内接头 DN20 | 个 | 3.2320 |  | 13 | 1.23 | 1.39 | 3.98 | 1.23 |  | 1.39 | 3.98
90 | 18150171 | 热镀锌六角内接头 DN25 | 个 | 3.6360 |  | 13 | 1.75 | 1.98 | 6.36 | 1.75 |  | 1.98 | 6.36
91 | 18150235 | 直管接头 φ20 | 个 | 24.7096 |  | 13 | 1.01 | 1.14 | 24.96 | 1.01 |  | 1.14 | 24.96
92 | 18150305 | 排水接头 DN50 | 个 | 4.2000 |  | 13 | 4.78 | 5.40 | 20.08 | 4.78 |  | 5.40 | 20.08
93 | 18250079 | 管卡子 φ20 | 个 | 177.2954 |  | 13 | 0.18 | 0.20 | 31.91 | 0.18 |  | 0.20 | 31.91
94 | 18250239 | 热镀锌管箍 DN25 | 个 | 2.0200 |  | 13 | 2.97 | 3.36 | 6.00 | 2.97 |  | 3.36 | 6.00
95 | 19000009 | 螺纹阀门 DN15 | 个 | 0.0360 |  | 13 | 11.68 | 13.20 | 0.42 | 11.68 |  | 13.20 | 0.42
96 | 19000011 | 螺纹阀门 DN20 | 个 | 0.0221 |  | 13 | 25.08 | 28.34 | 0.55 | 25.08 |  | 28.34 | 0.55
97 | 24110005 | 弹簧压力表 Y-100 0～ 1.6MPa | 块 | 0.0486 |  | 13 | 24.42 | 27.60 | 1.19 | 24.42 |  | 27.60 | 1.19
98 | 24590011 | 压力表表弯 DN15 | 个 | 0.0088 |  | 13 | 7.08 | 8.00 | 0.06 | 7.08 |  | 8.00 | 0.06
99 | 24590013 | 压力表弯管 DN15 | 个 | 0.0398 |  | 13 | 7.08 | 8.00 | 0.28 | 7.08 |  | 8.00 | 0.28
100 | 27170021 | 电气绝缘胶带 18mm×10m× 0.13mm | 卷 | 4.2180 |  | 13 | 7.56 | 8.54 | 31.89 | 7.56 |  | 8.54 | 31.89
101 | 27170023 | 黄腊带 20mm×10m | 卷 | 3.0240 |  | 13 | 9.08 | 10.26 | 27.46 | 9.08 |  | 10.26 | 27.46
102 | 28010039 | 镀锡裸铜绞线 10mm2 | m | 1.0000 |  | 13 | 8.30 | 9.38 | 8.30 | 8.30 |  | 9.38 | 8.30
胜通软件
分部分项工料机汇总表
工程名称：农资农机具存放场所／农产品分拣中心2 |  |  |  |  | 标段： | [5 empty] | 第6页 共7页
序号 | 代号 | 名称/规格 | 单位 | 数量 |  | 税率(%) | 定额 |  |  | 地方 |  |  |  | 暂估
[7 empty] | 单价(除税) | 单价(含税) | 合价 | 单价(除税) |  | 单价(含税) | 合价 | 单价(除税) | 单价(含税) | 合价
103 | 28030023 | 铜芯塑料绝缘电线 BV- 2.5mm2 | m | 54.9760 |  | 13 | 1.59 | 1.80 | 87.41 | 1.59 |  | 1.80 | 87.41
104 | 28030041 | 铜芯塑料绝缘电线 BV-105 ℃-2.5mm2 | m | 13.2340 |  | 13 | 1.42 | 1.60 | 18.79 | 1.42 |  | 1.60 | 18.79
105 | 28030053 | 铜芯塑料绝缘软电线 BVR- 4mm2 | m | 0.0900 |  | 13 | 1.86 | 2.10 | 0.17 | 1.86 |  | 2.10 | 0.17
106 | 28030069 | 铜芯橡皮绝缘电线 BX- 2.5mm2 | m | 2.3400 |  | 13 | 1.35 | 1.53 | 3.16 | 1.35 |  | 1.53 | 3.16
107 | 28030103 | 塑料绝缘线 BV-2.5mm2 | m | 0.9160 |  | 13 | 1.62 | 1.83 | 1.48 | 1.62 |  | 1.83 | 1.48
108 | 29060037 | 塑料护口钢管用 100 | 个 | 0.5562 |  | 13 | 1.77 | 2.00 | 0.98 | 1.77 |  | 2.00 | 0.98
109 | 29060077 | 镀锌扁钢卡子 25×4 | kg | 26.4156 |  | 13 | 5.61 | 6.34 | 148.19 | 5.61 |  | 6.34 | 148.19
110 | 29060251 | 螺纹盒接头 φ20 | 个 | 55.2080 |  | 13 | 1.28 | 1.45 | 70.67 | 1.28 |  | 1.45 | 70.67
111 | 29090011 | 铜接线端子 DT-10mm2 | 个 | 4.0600 |  | 13 | 1.97 | 2.23 | 8.00 | 1.97 |  | 2.23 | 8.00
112 | 29090037 | 铜接线端子 20A | 个 | 26.3900 |  | 13 | 0.35 | 0.39 | 9.24 | 0.35 |  | 0.39 | 9.24
113 | 29090099 | 塑料接线柱双线 | 个 | 26.7800 |  | 13 | 7.26 | 8.20 | 194.42 | 7.26 |  | 8.20 | 194.42
114 | 33010037 | 镀锌扁钢支架 40×3 | kg | 41.7312 |  | 13 | 5.58 | 6.30 | 232.86 | 5.58 |  | 6.30 | 232.86
115 | 34090069 | 塑料圆台(63～138)×22 | 块 | 16.8000 |  | 13 | 0.62 | 0.70 | 10.42 | 0.62 |  | 0.70 | 10.42
116 | 34110003 | 水 | m3 | 0.6535 |  | 3 | 6.36 | 6.55 | 4.16 | 6.36 |  | 6.55 | 4.16
117 | 34110009 | 电 | kW·h | 7.9667 |  | 13 | 0.80 | 0.90 | 6.37 | 0.80 |  | 0.90 | 6.37
118 | 870613023 | 手持式万用表 | 台班 | 1.6820 |  |  | 4.11 | 4.64 | 6.91 | 4.11 |  | 4.64 | 6.91
119 | 870622055 | 接地电阻测试仪 | 台班 | 4.2060 |  |  | 53.90 | 60.57 | 226.70 | 53.90 |  | 60.57 | 226.70
120 | 870699068 | 相位表 | 台班 | 0.7890 |  |  | 9.61 | 10.63 | 7.58 | 9.61 |  | 10.63 | 7.58
121 | 873110056 | 振荡器 | 台班 | 0.7890 |  |  | 17.06 | 18.98 | 13.46 | 17.06 |  | 18.98 | 13.46
胜通软件
分部分项工料机汇总表
工程名称：农资农机具存放场所／农产品分拣中心2 |  |  |  |  | 标段： | [5 empty] | 第7页 共7页
序号 | 代号 | 名称/规格 | 单位 | 数量 |  | 税率(%) | 定额 |  |  | 地方 |  |  |  | 暂估
[7 empty] | 单价(除税) | 单价(含税) | 合价 | 单价(除税) |  | 单价(含税) | 合价 | 单价(除税) | 单价(含税) | 合价
122 | 873152014 | 电缆测试仪 | 台班 | 0.8410 |  |  | 16.04 | 17.83 | 13.49 | 16.04 |  | 17.83 | 13.49
123 | 88000053 | 其他材料费 | % | 1.0000 |  |  | 63.14 | 71.27 | 63.14 | 63.11 |  | 71.23 | 63.11
124 | 990304004 | 汽车式起重机 8t | 台班 | 0.0117 |  |  | 724.50 | 770.89 | 8.48 | 724.50 |  | 770.89 | 8.48
125 | 990305020 | 叉式起重机 5t | 台班 | 0.8000 |  |  | 475.96 | 506.12 | 380.77 | 475.96 |  | 506.12 | 380.77
126 | 990401020 | 载重汽车 5t | 台班 | 0.0117 |  |  | 400.21 | 429.27 | 4.68 | 400.21 |  | 429.27 | 4.68
127 | 990742010 | 开孔机 200mm | 台班 | 0.0204 |  |  | 286.02 | 287.91 | 5.83 | 286.02 |  | 287.91 | 5.83
128 | 990745520 | 砂轮切割机 φ400 | 台班 | 0.0367 |  |  | 23.98 | 26.11 | 0.88 | 23.98 |  | 26.11 | 0.88
129 | 990747020 | 管子切断机 150mm | 台班 | 0.1051 |  |  | 35.00 | 38.09 | 3.68 | 35.00 |  | 38.09 | 3.68
130 | 990748010 | 管子切断套丝机 159mm | 台班 | 0.1000 |  |  | 22.95 | 24.90 | 2.30 | 22.95 |  | 24.90 | 2.30
131 | 990758020 | 电动弯管机 100mm | 台班 | 0.0122 |  |  | 33.97 | 37.29 | 0.41 | 33.97 |  | 37.29 | 0.41
132 | 990782310 | 滚槽机 | 台班 | 0.6453 |  |  | 23.19 | 24.96 | 14.96 | 23.19 |  | 24.96 | 14.96
133 | 990801020 | 电动单级离心清水泵 100mm | 台班 | 0.0065 |  |  | 36.85 | 40.30 | 0.24 | 36.85 |  | 40.30 | 0.24
134 | 990813010 | 试压泵 3MPa | 台班 | 0.0437 |  |  | 18.86 | 20.37 | 0.82 | 18.86 |  | 20.37 | 0.82
135 | 990901010 | 交流弧焊机 21kV·A | 台班 | 7.7398 |  |  | 64.60 | 70.94 | 499.99 | 64.60 |  | 70.94 | 499.99
136 | 990919710 | 电焊机(综合) | 台班 | 0.0577 |  |  | 71.38 | 78.44 | 4.12 | 71.38 |  | 78.44 | 4.12
137 | 991003020 | 电动空气压缩机 0.6m3/min | 台班 | 2.3320 |  |  | 40.21 | 42.94 | 93.77 | 40.21 |  | 42.94 | 93.77
138 | 991214910 | 手动液压叉车 | 台班 | 0.0080 |  |  | 6.48 | 6.88 | 0.05 | 6.48 |  | 6.88 | 0.05
合计 | [8 empty] | 22498.93 | － |  | － | 20122.19 | － | － | 0.00
胜通软件

## 5.分部分项主材汇总表 (2)
分部分项主材汇总表
工程名称：农资农机具存放场所／农产品分拣中心2 |  | 标段： |  |  |  | 第1页 共2页
序号 | 名称/规格 |  | 单位 | 数量 | 税率(%) |  | 单价(除税) | 单价(含税) | 金额
1 | 40*4镀锌扁钢 |  | m | 199.54 | 13 |  | 5.75 | 6.50 | 1147.37
2 | BV-2.5mm2 |  | m | 961.87 | 13 |  | 2.20 | 2.49 | 2116.12
3 | JDG20配管 |  | m | 138.02 | 13 |  | 3.50 | 3.96 | 483.07
4 | MEB箱 |  | 个 | 1.00 | 13 |  | 53.10 | 60.00 | 53.10
5 | PC20 |  | m | 494.71 | 13 |  | 2.20 | 2.49 | 1088.36
6 | PP-R管De20 |  | m | 19.10 | 13 |  | 3.10 | 3.50 | 59.21
7 | PVC-U管DN75 |  | m | 16.17 | 13 |  | 8.00 | 9.04 | 129.36
8 | ZAP 动力总进线柜 |  | 台 | 1.00 | 13 |  | 1800.00 | 2034.00 | 1800.00
9 | ZRBV-2.5mm2 |  | m | 466.32 | 13 |  | 2.80 | 3.16 | 1305.70
10 | 成品管卡De20 |  | 套 | 26.92 | 13 |  | 1.59 | 1.80 | 42.80
11 | 成品管卡DN75 |  | 套 | 16.12 | 13 |  | 4.42 | 5.00 | 71.23
12 | 成品拖布池 |  | 套 | 4.04 | 13 |  | 106.19 | 120.00 | 429.01
13 | 单相五孔暗装插座 |  | 套 | 24.48 | 13 |  | 15.00 | 16.95 | 367.20
14 | 电缆管SC100 |  | m | 3.78 | 13 |  | 71.00 | 80.23 | 268.38
15 | 电线BV-4mm2 |  | m | 627.00 | 13 |  | 2.90 | 3.28 | 1818.30
16 | 镀锌避雷线Ф10 |  | m | 156.50 | 13 |  | 3.62 | 4.09 | 566.51
17 | 镀锌钢管 L=2500mm |  | 根 | 4.12 | 13 |  | 13.27 | 15.00 | 54.67
18 | 镀锌钢管DN25 |  | m | 28.18 | 13 |  | 14.50 | 16.39 | 408.58
19 | 干粉灭火器 |  | 支 | 4.00 | 13 |  | 80.00 | 90.40 | 320.00
20 | 工厂灯 |  | 套 | 16.16 | 13 |  | 55.00 | 62.15 | 888.80
21 | 截止阀De20 |  | 个 | 4.04 | 13 |  | 26.00 | 29.38 | 105.04
22 | 截止阀De25 |  | 个 | 2.02 | 13 |  | 35.00 | 39.55 | 70.70
23 | 卡箍连接件(含胶圈)DN25 |  | 套 | 36.59 | 13 |  | 6.90 | 7.80 | 252.45
24 | 灭火器 |  | 个 | 8.00 | 13 |  | 80.00 | 90.40 | 640.00
25 | 轻便消防水龙柜 |  | 套 | 2.00 | 13 |  | 1200.00 | 1356.00 | 2400.00
26 | 室内塑料给水管热熔管件DN15 |  | 个 | 28.58 | 13 |  | 1.00 | 1.13 | 28.58
27 | 室内塑料排水管粘接管件DN75 |  | 个 | 14.60 | 13 |  | 6.90 | 7.80 | 100.76
28 | 双联开关 |  | 只 | 2.04 | 13 |  | 13.50 | 15.26 | 27.54
29 | 水嘴 DN15 |  | 个 | 4.04 | 13 |  | 17.70 | 20.00 | 71.51
30 | 消火栓钢管(沟槽连接)管件DN25 |  | 个 | 18.25 | 13 |  | 35.00 | 39.55 | 638.75
31 | 应急疏散指示标识灯 |  | 套 | 12.12 | 13 |  | 55.00 | 62.15 | 666.60
32 | 应急疏散指示标志灯 |  | 套 | 4.00 | 13 |  | 55.00 | 62.15 | 220.00
33 | 应急照明配电箱 |  | 台 | 1.00 | 13 |  | 1700.00 | 1921.00 | 1700.00
34 | 轴流通风机 |  | 台 | 8.00 | 13 |  | 1600.00 | 1808.00 | 12800.00
35 | 自带电源的应急照明 |  | 套 | 10.10 | 13 |  | 80.00 | 90.40 | 808.00
胜通软件
分部分项主材汇总表
工程名称：农资农机具存放场所／农产品分拣中心2 |  | 标段： |  |  |  | 第2页 共2页
序号 | 名称/规格 |  | 单位 | 数量 | 税率(%) |  | 单价(除税) | 单价(含税) | 金额
36 | 自动放气阀DN25 |  | 个 | 2.00 | 13 |  | 30.00 | 33.90 | 60.00
合计 | [8 empty] | 34007.70
胜通软件

## 6.规费、税金项目清单与计价表
规费、税金项目清单与计价表
工程名称：农资农机具存放场所／农产品分拣中心2 |  | 标段： |  | 第1页 共1页
序号 | 项目名称 |  | 计算基础 |  | 费率(%) | 金额(元)
| 分部分项工程费+措施项目费+其他项目费-疫 情防控措施费-智慧工地单价措施 |  |  |  |  | 72901.72
| 分部分项工程费+措施项目费+其他项目费 |  |  |  |  | 72901.72
1 | 规费 |  |  |  |  | 6098.23
1.1 | 安全文明施工费 |  |  |  |  | 4483.45
1.1.1 | 其中：1. 安全施工费 |  | 分部分项工程费+措施项目费+其 他项目费-疫情防控措施费 |  | 3.51 | 2558.85
1.1.2 | 2. 环境保护费 |  | 分部分项工程费+措施项目费+其 他项目费-疫情防控措施费 |  | 0.29 | 211.41
1.1.3 | 3. 文明施工费 |  | 分部分项工程费+措施项目费+其 他项目费-疫情防控措施费 |  | 0.59 | 430.12
1.1.4 | 4. 临时设施费 |  | 分部分项工程费+措施项目费+其 他项目费-疫情防控措施费 |  | 1.76 | 1283.07
1.2 | 社会保险费 |  | 分部分项工程费+措施项目费+其 他项目费-疫情防控措施费 |  | 1.52 | 1108.11
1.3 | 住房公积金 |  | 按工程所在地相关规定计算 |  | 0.59 | 430.12
1.4 | 建设项目工伤保险 |  | 按工程所在地相关规定计算 |  | 0.105 | 76.55
1.5 | 优质优价费 |  | 分部分项工程费+措施项目费+其 他项目费
2 | 税金 |  | 分部分项工程费+措施项目费+其 他项目费+规费+设备费-甲供材料 费-甲供主材费-甲供设备费 |  | 9 | 7110
| 合计 |  |  |  |  | 13208.23
胜通软件

## 1. gclx zymc 汇总表 (7)
建筑与装饰工程招标控制价汇总表
工程名称：农资农机具存放场所／农产品分拣中心-装饰部分1 |  | 标段： |  | 第1页 共1页
序号 | 汇总名称 |  | 合计
|  |  | 金额（元） |  | 其中暂估价（元）
1 | 分部分项工程 |  | 401180.38
1.1 | A、土石方工程 |  | 401180.38
2 | 措施项目 |  | 16609.79
2.1 | 单价措施费
2.2 | 总价措施费 |  | 16609.79
3 | 其他项目
3.1 | 暂列金额
3.2 | 专业工程暂估价
3.3 | 特殊项目暂估价
3.4 | 计日工
3.5 | 采购保管费
3.6 | 其他检验试验费
3.7 | 总承包服务费
3.8 | 其他
4 | 规费 |  | 31480.48
5 | 设备费
6 | 税金 |  | 40434.36
| 合计=1+2+3+4+5+6 |  | 489705.01
胜通软件

## 2.分部分项工程量清单与计价表 (7)
分部分项工程量清单与计价表
工程名称：农资农机具存放场所／农产品分拣中心-装饰部分1 |  |  | 标段： |  |  | 第1页 共1页
序号 | 项目编码 | 项目名称 项目特征 |  | 计量单位 | 工程量 |  | 金额（元）
[7 empty] | 综合单价 | 合价 | 其中： 暂估价
1 | 011101005001 | 自流坪楼地面 1.0.5-1.5厚环氧树脂自流平面涂层 2.0.5-1.5厚环氧树脂自流平中涂层 3.环氧树脂自流平底涂层 |  | m2 | 1134 |  | 138.58 | 157149.72
2 | 011101001001 | 水泥砂浆楼地面 4.180厚C25混凝土、随打随抹、表面打磨或 喷砂处理 5.50厚碎石灌M5水泥砂浆 6.基层碾压、压实系数大于93% |  | m2 | 1134 |  | 208.73 | 236699.82
3 | 011201001001 | 墙面一般抹灰-外墙 2.9厚1：3水泥砂浆 3.6厚1：2.5水泥砂浆找平 4.5厚干粉类聚合物水泥防水砂浆、中间压 入一层耐碱玻璃纤维网布 |  | m2 | 34.56 |  | 47.12 | 1628.47
4 | 011407001001 | 墙面喷刷涂料 1.涂饰底层涂料 2.喷涂主层涂料 3.涂饰面层涂料两遍 |  | m2 | 34.56 |  | 120 | 4147.2
5 | 011201001001 | 墙面一般抹灰-内墙 1.9厚1：1：6石灰砂浆 2.6厚1：0.5：3水泥石灰砂浆抹平 3.3厚面层专用粉刷石膏罩面 4.白色乳胶漆 |  | m2 | 34.3 |  | 34.35 | 1178.21
6 | 011407001001 | 墙面喷刷涂料 4.白色乳胶漆 |  | m2 | 34.3 |  | 10.99 | 376.96
本页小计 | [7 empty] | 401180.38
合计 | [7 empty] | 401180.38
胜通软件

## 3.工程量清单综合单价分析表 (7)
工程量清单综合单价分析表
工程名称：农资农机具存放场所／农产品分拣中心-装饰部分1 |  |  | 标段： |  |  |  |  | 第1页 共2页
序号 | 项目编码 | 项目名称 |  | 单位 | 工程量 | 综合单价组成 | [5 empty] | 综合 单价
[6 empty] | 人工费 | 材料费 |  | 机械费 | 计费 基础 | 管理费 和利润
1 | 011101005001 | 自流坪楼地面 1.0.5-1.5厚环氧树脂自流平面涂层 2.0.5-1.5厚环氧树脂自流平中涂层 3.环氧树脂自流平底涂层 |  | m2 | － | 49.92 | 56.65 |  | 3.60 | 57.41 | 28.41 | 138.58
| 11-2-12 | 环氧自流平涂料 底涂一道 |  | 10m2 | 0.1 | 15.72 | 4.64 |  | 0.90
| 11-2-13 | 环氧自流平涂料 中涂砂浆 |  | 10m2 | 0.1 | 16.80 | 10.85 |  | 1.80
| 11-2-15 | 环氧自流平涂料 面涂一道 |  | 10m2 | 0.1 | 17.40 | 41.16 |  | 0.90
2 | 011101001001 | 水泥砂浆楼地面 4.180厚C25混凝土、随打随抹、表面 打磨或喷砂处理 5.50厚碎石灌M5水泥砂浆 6.基层碾压、压实系数大于93% |  | m2 | － | 47.93 | 132.45 |  | 0.84 | 55.53 | 27.51 | 208.73
| 14-4-22 | 基层打磨 混凝土面 |  | 10m2 | 0.1 | 10.80 | 0.30 |  | 0.28
| 11-2-4 | 水泥砂浆 加浆抹光随捣随抹5mm |  | 10m2 | 0.1 | 7.32 | 5.36 |  | 0.13
| 2-1-28 | 无筋混凝土垫层 |  | 10m3 | 0.018 | 16.43 | 71.05 |  | 0.12
| 2-1-7 | 垫层 碎石灌浆 |  | 10m3 | 0.015 | 12.50 | 55.74 |  | 0.11
| 1-4-9 | 机械原土夯实（两遍） |  | 10m2 | 0.1 | 0.88 |  |  | 0.20
3 | 011201001001 | 墙面一般抹灰-外墙 2.9厚1：3水泥砂浆 3.6厚1：2.5水泥砂浆找平 4.5厚干粉类聚合物水泥防水砂浆、 中间压入一层耐碱玻璃纤维网布 |  | m2 | － | 21.82 | 12.37 |  | 0.45 | 25.19 | 12.48 | 47.12
| 12-1-3 | 水泥砂浆(厚9+6mm) 砖墙 |  | 10m2 | 0.1 | 16.44 | 9.12 |  | 0.45
| 12-1-16 | [水泥抹灰砂浆 1:3]水泥砂浆 抹灰 层每增减1mm |  | 10m2 | -0.5 | -2.00 | -2.94
| 10-1-73 | 立面保温 墙面耐碱纤维网格布 一层 布 |  | 10m2 | 0.1 | 4.40 | 2.39
| 9-2-73 | 聚合物水泥防水砂浆 厚10mm |  | 10m2 | 0.1 | 4.96 | 7.62
| 9-2-74 | 聚合物水泥防水砂浆 每增减5mm厚 |  | 10m2 | -0.1 | -1.98 | -3.82
4 | 011407001001 | 墙面喷刷涂料 1.涂饰底层涂料 2.喷涂主层涂料 3.涂饰面层涂料两遍 |  | m2 | － |  | 120.00 |  |  |  |  | 120
| 临时子目 | 外墙真石漆 |  | m2 | 1 |  | 120.00
5 | 011201001001 | 墙面一般抹灰-内墙 1.9厚1：1：6石灰砂浆 2.6厚1：0.5：3水泥石灰砂浆抹平 3.3厚面层专用粉刷石膏罩面 4.白色乳胶漆 |  | m2 | － | 15.64 | 9.31 |  | 0.49 | 17.98 | 8.91 | 34.35
| 12-1-9 | 混合砂浆(厚9+6mm) 砖墙 |  | 10m2 | 0.1 | 14.76 | 8.24 |  | 0.45
| 12-1-17 | 混合砂浆 抹灰层每增减1mm |  | 10m2 | 0.1 | 0.48 | 0.53 |  | 0.04
| 12-1-15 | [水泥石灰膏砂浆 1:1:6]水泥石灰膏 砂浆 抹灰层每增减1mm |  | 10m2 | 0.1 | 0.40 | 0.54
6 | 011407001001 | 墙面喷刷涂料 4.白色乳胶漆 |  | m2 | － | 4.56 | 3.83 |  |  | 5.24 | 2.60 | 10.99
胜通软件
工程量清单综合单价分析表
工程名称：农资农机具存放场所／农产品分拣中心-装饰部分1 |  |  | 标段： |  |  |  |  | 第2页 共2页
序号 | 项目编码 | 项目名称 |  | 单位 | 工程量 | 综合单价组成 | [5 empty] | 综合 单价
[6 empty] | 人工费 | 材料费 |  | 机械费 | 计费 基础 | 管理费 和利润
| 14-3-7 | 室内乳胶漆二遍 墙、柱面 光面 |  | 10m2 | 0.1 | 4.56 | 3.83
胜通软件

## 4.分部分项工料机汇总表 (7)
分部分项工料机汇总表
工程名称：农资农机具存放场所／农产品分拣中心-装饰部分1 |  |  |  |  | 标段： | [5 empty] | 第1页 共2页
序号 | 代号 | 名称/规格 | 单位 | 数量 |  | 税率(%) | 定额 |  |  | 地方 |  |  |  | 暂估
[7 empty] | 单价(除税) | 单价(含税) | 合价 | 单价(除税) |  | 单价(含税) | 合价 | 单价(除税) | 单价(含税) | 合价
1 | 00010010 | 综合工日（土建) | 工日 | 309.6760 |  |  | 128.00 | 128.00 | 39638.53 | 110.00 |  |  | 34064.36
2 | 00010020 | 综合工日（装饰) | 工日 | 652.9113 |  |  | 138.00 | 138.00 | 90101.76 | 120.00 |  |  | 78349.36
3 | 02090013 | 塑料薄膜 | m2 | 1309.7700 |  | 13 | 1.86 | 2.10 | 2436.17 | 2.19 |  | 2.47 | 2868.40
4 | 02270003 | 白布 | m2 | 0.0172 |  | 13 | 5.90 | 6.67 | 0.10 | 6.29 |  | 7.11 | 0.11
5 | 03110151 | 石材磨光片 | 片 | 61.2360 |  | 13 | 4.07 | 4.60 | 249.23 | 4.07 |  | 4.60 | 249.23
6 | 03110183 | 砂纸 | 张 | 2.0580 |  | 13 | 0.45 | 0.51 | 0.93 | 0.92 |  | 1.04 | 1.89
7 | 04030027 | 石英砂 | kg | 2914.8336 |  | 3 | 0.33 | 0.34 | 961.90 | 0.33 |  | 0.34 | 961.90
8 | 04050049 | 碎石 | m3 | 187.3822 |  | 3 | 213.59 | 220.00 | 40022.96 | 203.88 |  | 210.00 | 38203.48
9 | 09270003 | 耐碱纤维网格布 | m2 | 38.0160 |  | 13 | 1.10 | 1.24 | 41.82 | 2.17 |  | 2.45 | 82.49
10 | 13010051 | 环氧面漆 | kg | 1476.1845 |  | 13 | 15.26 | 17.24 | 22526.58 | 27.88 |  | 31.50 | 41156.02
11 | 13030053 | 乳胶漆 | kg | 9.5388 |  | 13 | 13.56 | 15.32 | 129.35 | 13.56 |  | 15.32 | 129.35
12 | 13030065 | 无溶剂型环氧底漆 | kg | 232.4700 |  | 13 | 19.88 | 22.46 | 4621.50 | 19.88 |  | 22.46 | 4621.50
13 | 13030067 | 无溶剂型环氧中涂漆 | kg | 813.6450 |  | 13 | 11.73 | 13.25 | 9544.06 | 11.73 |  | 13.25 | 9544.06
14 | 13050059 | 聚合物混合乳胶液 | kg | 13.9622 |  | 13 | 2.73 | 3.08 | 38.12 | 2.53 |  | 2.86 | 35.32
15 | 14350145 | 环氧面漆固化剂 | kg | 369.0490 |  | 13 | 14.96 | 16.91 | 5520.97 | 14.96 |  | 16.91 | 5520.97
16 | 14350147 | 环氧底漆固化剂 | kg | 220.8465 |  | 13 | 10.96 | 12.39 | 2420.48 | 10.96 |  | 12.39 | 2420.48
17 | 34110003 | 水 | m3 | 100.7860 |  | 3 | 6.36 | 6.55 | 641.00 | 6.60 |  | 6.80 | 665.19
18 | 34110009 | 电 | kW·h | 102.7744 |  | 13 | 0.80 | 0.90 | 82.22 | 1.00 |  | 1.13 | 102.77
19 | 80050005 | 水泥抹灰砂浆 1:1 | m3 | 5.8174 |  |  | 543.91 | 593.77 | 3164.14 | 543.98 |  | 593.84 | 3164.55
20 | 80050009 | 水泥抹灰砂浆 1:2 | m3 | 0.4175 |  |  | 544.30 | 584.97 | 227.25 | 544.36 |  | 585.04 | 227.27
21 | 80050013 | 水泥抹灰砂浆 1:3 | m3 | 49.2626 |  |  | 506.88 | 539.97 | 24970.23 | 506.95 |  | 540.04 | 24973.68
胜通软件
分部分项工料机汇总表
工程名称：农资农机具存放场所／农产品分拣中心-装饰部分1 |  |  |  |  | 标段： | [5 empty] | 第2页 共2页
序号 | 代号 | 名称/规格 | 单位 | 数量 |  | 税率(%) | 定额 |  |  | 地方 |  |  |  | 暂估
[7 empty] | 单价(除税) | 单价(含税) | 合价 | 单价(除税) |  | 单价(含税) | 合价 | 单价(除税) | 单价(含税) | 合价
22 | 80050027 | 水泥石灰抹灰砂浆 1:0.5:3 | m3 | 0.2387 |  |  | 496.26 | 527.43 | 118.46 | 496.39 |  | 527.58 | 118.49
23 | 80050035 | 水泥石灰抹灰砂浆 1:1:6 | m3 | 0.3979 |  |  | 454.51 | 477.13 | 180.85 | 454.65 |  | 477.28 | 180.91
24 | 80050047 | 水泥石灰膏砂浆 1:1:6 | m3 | 0.0398 |  |  | 466.06 | 489.03 | 18.55 | 466.20 |  | 489.18 | 18.55
25 | 80210003 | C15现浇混凝土碎石＜40 | m3 | 206.1612 |  | 3 | 427.18 | 440.00 | 88067.94 | 388.35 |  | 400.00 | 80062.70
26 | 990123010 | 电动夯实机 250N·m | 台班 | 12.7575 |  |  | 28.30 | 30.70 | 361.04 | 28.30 |  | 30.70 | 361.04
27 | 990610010 | 灰浆搅拌机 200L | 台班 | 0.8841 |  |  | 202.44 | 203.74 | 178.98 | 202.44 |  | 203.74 | 178.98
28 | 990618510 | 混凝土振捣器 平板式 | 台班 | 16.8626 |  |  | 7.74 | 8.49 | 130.52 | 7.74 |  | 8.49 | 130.52
29 | 991201010 | 轴流通风机 7.5kW | 台班 | 97.8642 |  |  | 45.01 | 49.50 | 4404.87 | 45.01 |  | 49.50 | 4404.87
合计 | [8 empty] | 340800.51 | － |  | － | 332798.44 | － | － | 0.00
胜通软件

## 5.措施项目清单计价汇总表 (5)
措施项目清单计价汇总表
工程名称：农资农机具存放场所／农产品分拣中心-装饰部分1 |  | 标段： | 第1页 共1页
序号 | 项目名称 |  |  | 金额(元)
1 | 单价措施费
2 | 总价措施费 |  |  | 16609.79
合计 |  |  |  | 16609.79
胜通软件

## 6.总价措施项目清单与计价表 (5)
总价措施项目清单与计价表
工程名称：农资农机具存放场所／农产品分拣中心-装饰部分1 |  | 标段： |  | 第1页 共1页
序号 | 项目名称 |  | 计算基础 |  | 费率(%) | 金额(元)
| 计费基础 |  | 分部分项省价人工费 |  |  | 129740.97
人工费含量
| 其中：(1) 夜间施工费（H1） |  |  |  | 25
| (2) 二次搬运费（H2） |  |  |  | 25
| (3) 冬雨季施工增加费（H3） |  |  |  | 25
| (4) 已完工程及设备保护费（H4） |  |  |  | 10
1 | 夜间施工费 |  |  |  | 3.64 | 5306.99
| 其中：企业管理费和利润计算基础（A1） |  | 计费基础×F01×H1 |  | 3.64 | 1180.64
| 企业管理费（A2） |  | A1×FL |  | 32.2 | 380.17
| 利润（A3） |  | A1×FL |  | 17.3 | 204.25
2 | 二次搬运 |  |  |  | 3.28 | 4782.12
| 其中：企业管理费和利润计算基础（B1） |  | 计费基础×F02×H2 |  | 3.28 | 1063.88
| 企业管理费（B2） |  | B1×FL |  | 32.2 | 342.57
| 利润（B3） |  | B1×FL |  | 17.3 | 184.05
3 | 冬雨季施工增加费 |  |  |  | 4.1 | 5977.65
| 其中：企业管理费和利润计算基础（C1） |  | 计费基础×F03×H3 |  | 4.1 | 1329.84
| 企业管理费（C2） |  | C1×FL |  | 32.2 | 428.21
| 利润（C3） |  | C1×FL |  | 17.3 | 230.06
4 | 已完工程及设备保护费 |  |  |  | 0.15 | 543.03
| 其中：企业管理费和利润计算基础（D1） |  | 分部分项省价×F04×H4 |  | 0.15 | 51.74
| 企业管理费（D2） |  | D1×FL |  | 32.2 | 16.66
| 利润（D3） |  | D1×FL |  | 17.3 | 8.95
5 | 疫情防控措施费率 |  | 计费基础×F54
| 合计 |  |  |  |  | 16609.79
| 其中：人工费 |  | A1+B1+C1+D1 |  |  | 3626.1
| 企业管理费 |  | A2+B2+C2+D2 |  |  | 1167.61
| 利润 |  | A3+B3+C3+D3 |  |  | 627.31
胜通软件

## 7.单价措施项目清单与计价表 (5)
单价措施项目清单与计价表
工程名称：农资农机具存放场所／农产品分拣中心-装饰部分1 |  |  | 标段： |  |  | 第1页 共1页
序号 | 项目编码 | 项目名称 |  | 项目特征描述 | 计量单位 |  | 工程量 | 金额（元）
[8 empty] | 综合单价 | 合价
1 | 1.1 | 脚手架 |  |  | 项 |  | 1
2 | 1.2 | 垂直运输机械 |  |  | 项 |  | 1
3 | 1.3 | 构件吊装机械 |  |  | 项 |  | 1
4 | 1.4 | 混凝土泵送 |  |  | 项 |  | 1
5 | 1.5 | 混凝土模板及支架 |  |  | 项 |  | 1
6 | 1.6 | 大型机械进出场 |  |  | 项 |  | 1
7 | 1.7 | 施工降排水 |  |  | 项 |  | 1
8 | 1.8 | 智慧工地 |  |  | 项 |  | 1
合计
胜通软件

## 8.规费、税金项目清单与计价表 (5)
规费、税金项目清单与计价表
工程名称：农资农机具存放场所／农产品分拣中心-装饰部分1 |  | 标段： |  | 第1页 共1页
序号 | 项目名称 |  | 计算基础 |  | 费率(%) | 金额(元)
| 分部分项工程费+措施项目费+其他项目费-疫 情防控措施费-智慧工地单价措施 |  |  |  |  | 417790.17
| 分部分项工程费+措施项目费+其他项目费 |  |  |  |  | 417790.17
1 | 规费 |  |  |  |  | 31480.48
1.1 | 安全文明施工费 |  |  |  |  | 22226.43
1.1.1 | 其中：1. 安全施工费 |  | 分部分项工程费+措施项目费+其 他项目费-疫情防控措施费 |  | 3.51 | 14664.43
1.1.2 | 2. 环境保护费 |  | 分部分项工程费+措施项目费+其 他项目费-疫情防控措施费 |  | 0.12 | 501.35
1.1.3 | 3. 文明施工费 |  | 分部分项工程费+措施项目费+其 他项目费-疫情防控措施费 |  | 0.1 | 417.79
1.1.4 | 4. 临时设施费 |  | 分部分项工程费+措施项目费+其 他项目费-疫情防控措施费 |  | 1.59 | 6642.86
1.2 | 社会保险费 |  | 分部分项工程费+措施项目费+其 他项目费-疫情防控措施费 |  | 1.52 | 6350.41
1.3 | 住房公积金 |  | 按工程所在地相关规定计算 |  | 0.59 | 2464.96
1.4 | 建设项目工伤保险 |  | 按工程所在地相关规定计算 |  | 0.105 | 438.68
1.5 | 优质优价费 |  | 分部分项工程费+措施项目费+其 他项目费
2 | 税金 |  | 分部分项工程费+措施项目费+其 他项目费+规费+设备费-甲供材料 费-甲供主材费-甲供设备费 |  | 9 | 40434.36
| 合计 |  |  |  |  | 71914.84
胜通软件

## 1. gclx zymc 汇总表 (8)
建筑与装饰工程招标控制价汇总表
工程名称：农资农机具存放场所／农产品分拣中心-土建部分1 |  | 标段： |  | 第1页 共1页
序号 | 汇总名称 |  | 合计
|  |  | 金额（元） |  | 其中暂估价（元）
1 | 分部分项工程 |  | 1604318.64
1.1 | A、土石方工程 |  | 1604318.64
2 | 措施项目 |  | 158420.29
2.1 | 单价措施费 |  | 133055.70
2.2 | 总价措施费 |  | 25364.59
3 | 其他项目
3.1 | 暂列金额
3.2 | 专业工程暂估价
3.3 | 特殊项目暂估价
3.4 | 计日工
3.5 | 采购保管费
3.6 | 其他检验试验费
3.7 | 总承包服务费
3.8 | 其他
4 | 规费 |  | 138463.15
5 | 设备费
6 | 税金 |  | 171108.19
| 合计=1+2+3+4+5+6 |  | 2072310.27
胜通软件

## 2.分部分项工程量清单与计价表 (8)
分部分项工程量清单与计价表
工程名称：农资农机具存放场所／农产品分拣中心-土建部分1 |  |  | 标段： |  |  | 第1页 共4页
序号 | 项目编码 | 项目名称 项目特征 |  | 计量单位 | 工程量 |  | 金额（元）
[7 empty] | 综合单价 | 合价 | 其中： 暂估价
1 | 010101001001 | 平整场地 1.建筑物四周2米以内±300mm挖、填、平等 |  | m2 | 1176.67 |  | 1.79 | 2106.24
2 | 010101001001 | 竣工清理 1、包括建筑物及四周2米以内的建筑垃圾清 理 |  | m3 | 11631.06 |  | 2.47 | 28728.72
3 | 010101002001 | 挖一般土方 1.土壤类别：普通土 2.基础形式：独立基础 3.挖土深度：≤4m |  | m3 | 200.47 |  | 19.72 | 3953.27
4 | 010103001001 | 回填方 1.密实度要求：夯填 2.填方材料品种：素土 |  | m3 | 431.01 |  | 14.54 | 6266.89
5 | 010103002001 | 余方弃置 1.余土外运 运距自行考虑 |  | m3 | 61.89 |  | 18 | 1114.02
6 | 010501001001 | 垫层 1.混凝土种类:商砼 2.混凝土强度等级：C15 |  | m3 | 10.84 |  | 529.79 | 5742.92
7 | 010501003001 | 独立基础 1.混凝土种类： 商砼 2.混凝土强度等级：C30 |  | m3 | 39.01 |  | 542.24 | 21152.78
8 | 010502001001 | 矩形柱 1.混凝土种类：商砼 2.混凝土强度等级：C30 |  | m3 | 12.04 |  | 708.43 | 8529.5
9 | 010515001001 | 现浇构件钢筋 钢筋种类、规格：HRB400≤25 |  | t | 2.111 |  | 4749.25 | 10025.67
10 | 010515001001 | 现浇构件钢筋 1.钢筋种类、规格：箍筋HPB400≤φ10 |  | t | 2.35 |  | 7217.77 | 16961.76
11 | 010602001001 | 钢屋架 1.钢材品种、规格 ：C型钢 200*70*20*2 2.单榀质量 3.屋架跨度、安装高度 4.螺栓种类 5.探伤要求 6.防火要求 |  | t | 14.629 |  | 11572.15 | 169288.98
12 | 010606002001 | 钢檩条 1.钢材品种、规格： XG1Ф89*3.5、 XG2Ф89*3.5、WCG1 Ф12圆钢 +Ф32*2.0钢管、WLT C200*70*20*2.0 、 WYC∠50*4 -99*6 2.构件类型 3.单根质量 4.安装高度 5.螺栓种类 6.探伤要求 7.防火要求 |  | t | 6.806 |  | 7931.46 | 53981.52
本页小计 | [7 empty] | 327852.27
合计 | [7 empty] | 327852.27
胜通软件
分部分项工程量清单与计价表
工程名称：农资农机具存放场所／农产品分拣中心-土建部分1 |  |  | 标段： |  |  | 第2页 共4页
序号 | 项目编码 | 项目名称 项目特征 |  | 计量单位 | 工程量 |  | 金额（元）
[7 empty] | 综合单价 | 合价 | 其中： 暂估价
13 | 010603001001 | 钢柱 1.柱类型： 2.钢材品种、规格： HM340*250*9*14 3.单根柱质量 4.螺栓种类 5.探伤要求 6.防火要求 |  | t | 18.665 |  | 8854.55 | 165270.18
14 | 010606005001 | 钢墙架 1.钢材品种、规格：QLT Ф12圆钢、 QXT Ф12圆钢 、 QCG1 Ф12圆钢+Ф32*2.5钢管、 QZ C200*70*20*2.0、QYC∠50*4、 QLC200*70*20*2.0 2.单榀质量 3.螺栓种类 4.探伤要求 5.防火要求 详见设计图纸 |  | t | 11.918 |  | 11415.33 | 136047.9
15 | 011405001001 | 金属面油漆 1.构件名称： 所有钢构件 ; 2.防腐涂层：底漆两遍、面漆两遍 |  | t | 52.018 |  | 2391.99 | 124426.54
16 | 010401003001 | 实心砖墙 1.砖品种、规格、强度等级： MU10煤矸石 2.砂浆强度等级、配合比：M5.0混合砂浆 |  | m3 | 0.14 |  | 557.13 | 78
17 | 010401008001 | 岩棉夹心板墙 1岩棉夹心板墙：75mm厚承插型夹芯板保温 墙体横向排板（含安装费） 详见06J925-1 4A/19 |  | m2 | 1016.52 |  | 190 | 193138.8
18 | 010804002001 | 钢质大门 1.门代号及洞口尺寸 :5.5m*4.5m 2.门框或扇外围尺寸 : 3.门框、扇材质 : 4.玻璃品种、厚度: |  | m2 | 99 |  | 377.74 | 37396.26
19 | 011209001001 | 幕墙 1.骨架材料种类、规格、中距 2.面层材料品种、规格、颜色 3.面层固定方式 4.隔离带、框边封闭材料品种、规格 5.嵌缝、塞口材料种类 |  | m2 | 463.06 |  | 546 | 252830.76
20 | 010807001001 | 消防救援窗 1.窗代号及洞口尺寸：1100mm*1250mm 2.框、扇材质 3.玻璃品种、厚度 |  | m2 | 2.75 |  | 500 | 1375
21 | 010901002001 | 双层压型钢板雨棚 1.型材品种、规格：双层压型钢板 详见 06J925-2 第70页 |  | m2 | 26 |  | 200 | 5200
22 | 010807009001 | 高强度GRP中空采光板 1.窗代号及洞口尺寸：1000mm*8810mm 2.框外围尺寸: 3.框、扇材质 4.玻璃品种、厚度: 详见11CJ24第46页 |  | m2 | 88.1 |  | 360 | 31716
本页小计 | [7 empty] | 947479.44
合计 | [7 empty] | 1275331.71
胜通软件
分部分项工程量清单与计价表
工程名称：农资农机具存放场所／农产品分拣中心-土建部分1 |  |  | 标段： |  |  | 第3页 共4页
序号 | 项目编码 | 项目名称 项目特征 |  | 计量单位 | 工程量 |  | 金额（元）
[7 empty] | 综合单价 | 合价 | 其中： 暂估价
23 | 01B001 | A型涡轮通风帽 A型涡轮通风帽 详见 18J621-3 -/53 代号TMA-800 |  | 套 | 8 |  | 380 | 3040
24 | 010902004001 | 屋面排水管 1.排水管品种、规格：塑料落水管Ф110 2.雨水斗、山墙出水口品种、规格: 3.接缝、嵌缝材料种类 4.油漆品种、刷漆遍数 |  | m | 180 |  | 27.4 | 4932
25 | 01B001 | 屋脊 屋脊 详见 08J925-3 1/W13 |  | m | 54 |  | 120 | 6480
26 | 010901002001 | 双层压型钢板复合保温屋面 1.≥0.6mm厚上层压型钢板 2.防水透气层（≥0.49mm 纺粘聚乙烯和聚 丙烯膜） 3.保温层（75mm厚不燃材料玻璃棉卷毡） 4.隔气层(1.5mm自粘型SBS改性沥青卷材） 5.≥1.5mm厚镀锌冷弯Z型附檩、用自攻螺钉 穿透底板与主檩固定、钉间距≤250mm 6.≥0.5mm厚底层压型钢板 7.檩条 详见 06J925 60-61页 |  | m2 | 1031.54 |  | 272.01 | 280589.2
27 | 010902007001 | 屋面天沟、檐沟 1.材料品种、规格：镀锌钢板天沟 2.接缝、嵌缝材料种类 详见 17J925-1 3/2-37 |  | m2 | 81 |  | 31.17 | 2524.77
28 | 010507001001 | 散水 1.40厚C20细石混凝土、上撒1：1水泥砂子 压实赶光 2. 150厚3：7灰土 3. 素土夯实、向外坡4% |  | m2 | 66.95 |  | 79.56 | 5326.54
29 | 010507001001 | 坡道 1.30厚1：2水泥砂浆抹面、做60宽7深锯齿 形礓磋 2.素水泥浆一道 3.150厚C20混凝土 4.300厚3：7灰土 5.素土夯实 |  | m2 | 26 |  | 147.43 | 3833.18
30 | 010516001001 | 螺栓 1.螺栓种类：地脚螺栓 2.规格：M24 |  | 套 | 96 |  | 88.31 | 8477.76
31 | 010516002001 | 预埋铁件 1.钢材种类 2.规格：20厚钢板 590mm*680mm 16厚钢板 350mm*350mm 3.铁件尺寸：Ⅲ钢Ф10 700mm长 |  | t | 0.784 |  | 12458.07 | 9767.13
32 | 010505010001 | 二次灌浆 1.构件名称：二次灌浆 2.混凝土强度等级：C40 |  | m3 | 0.48 |  | 1193.93 | 573.09
33 | 010505010001 | 柱脚包裹 1.构件名称：柱脚包裹 2.混凝土强度等级：C25 |  | m3 | 2.89 |  | 1191.44 | 3443.26
本页小计 | [7 empty] | 328986.93
合计 | [7 empty] | 1604318.64
胜通软件
分部分项工程量清单与计价表
工程名称：农资农机具存放场所／农产品分拣中心-土建部分1 |  |  | 标段： |  |  | 第4页 共4页
序号 | 项目编码 | 项目名称 项目特征 |  | 计量单位 | 工程量 |  | 金额（元）
[7 empty] | 综合单价 | 合价 | 其中： 暂估价
本页小计
合计 | [7 empty] | 1604318.64
胜通软件

## 3.工程量清单综合单价分析表 (8)
工程量清单综合单价分析表
工程名称：农资农机具存放场所／农产品分拣中心-土建部分1 |  |  | 标段： |  |  |  |  | 第1页 共5页
序号 | 项目编码 | 项目名称 |  | 单位 | 工程量 | 综合单价组成 | [5 empty] | 综合 单价
[6 empty] | 人工费 | 材料费 |  | 机械费 | 计费 基础 | 管理费 和利润
1 | 010101001001 | 平整场地 1.建筑物四周2米以内±300mm挖、填 、平等 |  | m2 | － | 0.14 |  |  | 1.59 | 0.16 | 0.06 | 1.79
| 1-4-2 | 机械平整场地 |  | 10m2 | 0.127 | 0.14 |  |  | 1.59
2 | 010101001001 | 竣工清理 1、包括建筑物及四周2米以内的建筑 垃圾清理 |  | m3 | － | 1.76 |  |  |  | 1.76 | 0.71 | 2.47
| 1-4-3 | 竣工清理 |  | 10m3 | 0.1 | 1.76
3 | 010101002001 | 挖一般土方 1.土壤类别：普通土 2.基础形式：独立基础 3.挖土深度：≤4m |  | m3 | － | 8.85 | 0.72 |  | 5.97 | 10.30 | 4.18 | 19.72
| 1-2-2 | 人工挖一般土方 普通土 基深＞2m |  | 10m3 | 0.012 | 4.81
| 1-2-39 | 挖掘机挖一般土方 普通土 |  | 10m3 | 0.234 | 1.54 |  |  | 4.96
| 1-4-4 | 平整场地及其他 基底钎探 |  | 10m2 | 0.054 | 2.50 | 0.72 |  | 1.01
4 | 010103001001 | 回填方 1.密实度要求：夯填 2.填方材料品种：素土 |  | m3 | － | 8.47 |  |  | 2.07 | 9.86 | 4.00 | 14.54
| 1-4-12 | 机械夯填地坪 |  | 10m3 | 0.1 | 8.47 |  |  | 2.07
5 | 010103002001 | 余方弃置 1.余土外运 运距自行考虑 |  | m3 | － |  |  |  | 18.00 |  |  | 18
| 临时子目 | 余土外运 |  | m3 | 1 |  |  |  | 18.00
6 | 010501001001 | 垫层 1.混凝土种类:商砼 2.混凝土强度等级：C15 |  | m3 | － | 91.30 | 394.71 |  | 0.64 | 106.24 | 43.14 | 529.79
| 2-1-28调 | 无筋混凝土垫层 |  | 10m3 | 0.1 | 91.30 | 394.71 |  | 0.64
7 | 010501003001 | 独立基础 1.混凝土种类： 商砼 2.混凝土强度等级：C30 |  | m3 | － | 68.75 | 440.55 |  | 0.46 | 80.00 | 32.48 | 542.24
| 5-1-6调 | [预拌混凝土 C30]独立基础 |  | 10m3 | 0.1 | 68.75 | 440.55 |  | 0.46
8 | 010502001001 | 矩形柱 1.混凝土种类：商砼 2.混凝土强度等级：C30 |  | m3 | － | 188.44 | 430.19 |  | 0.78 | 219.27 | 89.02 | 708.43
| 5-1-14调 | [预拌水泥砂浆 1:2]矩形柱 |  | 10m3 | 0.1 | 188.44 | 430.19 |  | 0.78
9 | 010515001001 | 现浇构件钢筋 钢筋种类、规格：HRB400≤25 |  | t | － | 688.60 | 3697.58 |  | 37.75 | 801.28 | 325.32 | 4749.25
| 5-4-7 | 现浇构件钢筋HRB335（HRB400）≤φ 25 |  | t | 1 | 688.60 | 3697.58 |  | 37.75
10 | 010515001001 | 现浇构件钢筋 1.钢筋种类、规格：箍筋HPB400≤φ 10 |  | t | － | 2334.20 | 3661.91 |  | 118.90 | 2716.16 | 1102.76 | 7217.77
| 5-4-30调 | 现浇构件箍筋 ≤φ10@R*1,C*1,J*1.38 |  | t | 1 | 2334.20 | 3661.91 |  | 118.90
胜通软件
工程量清单综合单价分析表
工程名称：农资农机具存放场所／农产品分拣中心-土建部分1 |  |  | 标段： |  |  |  |  | 第2页 共5页
序号 | 项目编码 | 项目名称 |  | 单位 | 工程量 | 综合单价组成 | [5 empty] | 综合 单价
[6 empty] | 人工费 | 材料费 |  | 机械费 | 计费 基础 | 管理费 和利润
11 | 010602001001 | 钢屋架 1.钢材品种、规格 ：C型钢 200*70*20*2 2.单榀质量 3.屋架跨度、安装高度 4.螺栓种类 5.探伤要求 6.防火要求 |  | t | － | 3088.80 | 5040.22 |  | 1983.87 | 3594.24 | 1459.26 | 11572.15
| 6-1-5调 | 金属结构制作 轻钢屋架 |  | t | 1 | 2170.30 | 4935.95 |  | 1335.30
| 6-5-3 | 轻钢屋架安装 |  | t | 1 | 918.50 | 104.27 |  | 648.57
12 | 010606002001 | 钢檩条 1.钢材品种、规格： XG1Ф89*3.5、 XG2Ф89*3.5、WCG1 Ф 12圆钢 +Ф32*2.0钢管、WLT C200*70*20*2.0 、WYC∠50*4 -99*6 2.构件类型 3.单根质量 4.安装高度 5.螺栓种类 6.探伤要求 7.防火要求 |  | t | － | 1395.90 | 4859.30 |  | 1016.78 | 1624.32 | 659.48 | 7931.46
| 6-1-20调 | 金属结构制作 型钢檩条 |  | t | 1 | 1219.90 | 4575.16 |  | 898.41
| 6-5-13 | 钢檩条安装 |  | t | 1 | 176.00 | 284.14 |  | 118.37
13 | 010603001001 | 钢柱 1.柱类型： 2.钢材品种、规格： HM340*250*9*14 3.单根柱质量 4.螺栓种类 5.探伤要求 6.防火要求 |  | t | － | 1579.60 | 5115.05 |  | 1413.65 | 1838.08 | 746.25 | 8854.55
| 6-1-1调 | 金属结构制作 实腹柱 ≤5t |  | t | 1 | 1216.60 | 4879.59 |  | 1333.79
| 6-5-1 | 钢柱安装 ≤5t |  | t | 1 | 363.00 | 235.46 |  | 79.86
14 | 010606005001 | 钢墙架 1.钢材品种、规格：QLT Ф12圆钢、 QXT Ф12圆钢 、 QCG1 Ф12圆钢 +Ф32*2.5钢管、QZ C200*70*20*2.0 、QYC∠50*4、QLC200*70*20*2.0 2.单榀质量 3.螺栓种类 4.探伤要求 5.防火要求 详见设计图纸 |  | t | － | 2798.40 | 5105.34 |  | 2189.53 | 3256.32 | 1322.06 | 11415.33
| 6-1-23调 | 金属结构制作 钢墙架 |  | t | 1 | 2022.90 | 4863.38 |  | 1288.96
| 6-5-12 | 钢墙架安装 |  | t | 1 | 775.50 | 241.96 |  | 900.57
15 | 011405001001 | 金属面油漆 1.构件名称： 所有钢构件 ; 2.防腐涂层：底漆两遍、面漆两遍 |  | t | － | 974.40 | 962.63 |  |  | 1120.56 | 454.96 | 2391.99
| 14-2-32 | 红丹防锈漆一遍 金属构件 |  | t | 1 | 120.00 | 75.18
| 14-2-22 | 环氧富锌底漆 每增一遍 金属构件 |  | t | 1 | 76.80 | 169.12
| 14-2-18 | 氟碳漆 二遍成活 金属构件 |  | t | 1 | 777.60 | 718.33
胜通软件
工程量清单综合单价分析表
工程名称：农资农机具存放场所／农产品分拣中心-土建部分1 |  |  | 标段： |  |  |  |  | 第3页 共5页
序号 | 项目编码 | 项目名称 |  | 单位 | 工程量 | 综合单价组成 | [5 empty] | 综合 单价
[6 empty] | 人工费 | 材料费 |  | 机械费 | 计费 基础 | 管理费 和利润
16 | 010401003001 | 实心砖墙 1.砖品种、规格、强度等级： MU10煤 矸石 2.砂浆强度等级、配合比：M5.0混合 砂浆 |  | m3 | － | 139.92 | 345.24 |  | 5.87 | 162.82 | 66.10 | 557.13
| 4-1-7 | 实心砖墙 厚240mm |  | 10m3 | 0.1 | 139.92 | 345.24 |  | 5.87
17 | 010401008001 | 岩棉夹心板墙 1岩棉夹心板墙：75mm厚承插型夹芯 板保温墙体横向排板（含安装费） 详见06J925-1 4A/19 |  | m2 | － |  | 190.00 |  |  |  |  | 190
| 临时子目 | 岩棉夹心板墙 |  | m2 | 1 |  | 190.00
18 | 010804002001 | 钢质大门 1.门代号及洞口尺寸 :5.5m*4.5m 2.门框或扇外围尺寸 : 3.门框、扇材质 : 4.玻璃品种、厚度: |  | m2 | － | 26.62 | 338.54 |  |  | 30.98 | 12.58 | 377.74
| 8-4-3调 | 平开钢质大门 |  | 10m2 | 0.1 | 26.62 | 338.54
19 | 011209001001 | 幕墙 1.骨架材料种类、规格、中距 2.面层材料品种、规格、颜色 3.面层固定方式 4.隔离带、框边封闭材料品种、规格 5.嵌缝、塞口材料种类 |  | m2 | － |  | 546.00 |  |  |  |  | 546
| 临时子目 | 幕墙 |  | m2 | 1 |  | 546.00
20 | 010807001001 | 消防救援窗 1.窗代号及洞口尺寸： 1100mm*1250mm 2.框、扇材质 3.玻璃品种、厚度 |  | m2 | － |  | 500.00 |  |  |  |  | 500
| 临时子目 | 消防救援窗 |  | m2 | 1 |  | 500.00
21 | 010901002001 | 双层压型钢板雨棚 1.型材品种、规格：双层压型钢板 详见 06J925-2 第70页 |  | m2 | － |  | 200.00 |  |  |  |  | 200
| 临时子目 | 双层压型钢板雨棚 |  | m2 | 1 |  | 200.00
22 | 010807009001 | 高强度GRP中空采光板 1.窗代号及洞口尺寸： 1000mm*8810mm 2.框外围尺寸: 3.框、扇材质 4.玻璃品种、厚度: 详见11CJ24第46页 |  | m2 | － |  | 360.00 |  |  |  |  | 360
| 临时子目 | GRP 中空采光板 |  | m2 | 1 |  | 360.00
23 | 01B001 | A型涡轮通风帽 A型涡轮通风帽 详见 18J621-3 -/53 代号TMA-800 |  | 套 | － |  | 380.00 |  |  |  |  | 380
| 临时子目 | A型涡轮通风帽 |  | 套 | 1 |  | 380.00
胜通软件
工程量清单综合单价分析表
工程名称：农资农机具存放场所／农产品分拣中心-土建部分1 |  |  | 标段： |  |  |  |  | 第4页 共5页
序号 | 项目编码 | 项目名称 |  | 单位 | 工程量 | 综合单价组成 | [5 empty] | 综合 单价
[6 empty] | 人工费 | 材料费 |  | 机械费 | 计费 基础 | 管理费 和利润
24 | 010902004001 | 屋面排水管 1.排水管品种、规格：塑料落水管Ф 110 2.雨水斗、山墙出水口品种、规格: 3.接缝、嵌缝材料种类 4.油漆品种、刷漆遍数 |  | m | － | 4.88 | 20.22 |  |  | 5.67 | 2.30 | 27.4
| 9-3-10调 | 塑料管排水 水落管φ≤110mm |  | 10m | 0.1 | 4.29 | 17.72
| 9-3-13调 | 塑料管排水 落水斗 |  | 10个 | 0.011 | 0.59 | 2.50
25 | 01B001 | 屋脊 屋脊 详见 08J925-3 1/W13 |  | m | － |  | 120.00 |  |  |  |  | 120
| 临时子目 | 屋脊 |  | m | 1 |  | 120.00
26 | 010901002001 | 双层压型钢板复合保温屋面 1.≥0.6mm厚上层压型钢板 2.防水透气层（≥0.49mm 纺粘聚乙 烯和聚丙烯膜） 3.保温层（75mm厚不燃材料玻璃棉卷 毡） 4.隔气层(1.5mm自粘型SBS改性沥青 卷材） 5.≥1.5mm厚镀锌冷弯Z型附檩、用自 攻螺钉穿透底板与主檩固定、钉间距 ≤250mm 6.≥0.5mm厚底层压型钢板 7.檩条 详见 06J925 60-61页 |  | m2 | － | 18.37 | 219.70 |  | 25.26 | 21.38 | 8.68 | 272.01
| 9-1-24调 | 压型钢板 檩条或基层混凝土(钢)板 面上 |  | 10m2 | 0.1 | 6.71 | 73.16 |  | 12.63
| 临时子目 | 聚丙烯膜 |  | m2 | 1 |  | 0.45
| 临时子目 | 75mm厚玻璃棉卷毡 |  | m2 | 1 |  | 4.50
| 9-2-10 | 改性沥青卷材热熔法 一层 平面 |  | 10m2 | 0.1 | 2.64 | 38.27
| 9-2-12 | 改性沥青卷材热熔法 每增一层 平面 |  | 10m2 | 0.1 | 2.31 | 30.16
| 9-1-24调 | 压型钢板 檩条或基层混凝土(钢)板 面上 |  | 10m2 | 0.1 | 6.71 | 73.16 |  | 12.63
27 | 010902007001 | 屋面天沟、檐沟 1.材料品种、规格：镀锌钢板天沟 2.接缝、嵌缝材料种类 详见 17J925-1 3/2-37 |  | m2 | － | 2.86 | 26.96 |  |  | 3.33 | 1.35 | 31.17
| 9-3-2 | 镀锌铁皮排水 檐沟 |  | 10m | 0.1 | 2.86 | 26.96
28 | 010507001001 | 散水 1.40厚C20细石混凝土、上撒1：1水 泥砂子压实赶光 2. 150厚3：7灰土 3. 素土夯实、向外坡4% |  | m2 | － | 26.84 | 39.57 |  | 0.48 | 31.23 | 12.67 | 79.56
| 16-6-81 | 细石混凝土散水 3:7灰土垫层 |  | 10m2 | 0.1 | 26.84 | 39.57 |  | 0.48
胜通软件
工程量清单综合单价分析表
工程名称：农资农机具存放场所／农产品分拣中心-土建部分1 |  |  | 标段： |  |  |  |  | 第5页 共5页
序号 | 项目编码 | 项目名称 |  | 单位 | 工程量 | 综合单价组成 | [5 empty] | 综合 单价
[6 empty] | 人工费 | 材料费 |  | 机械费 | 计费 基础 | 管理费 和利润
29 | 010507001001 | 坡道 1.30厚1：2水泥砂浆抹面、做60宽7 深锯齿形礓磋 2.素水泥浆一道 3.150厚C20混凝土 4.300厚3：7灰土 5.素土夯实 |  | m2 | － | 46.64 | 77.48 |  | 1.28 | 54.27 | 22.03 | 147.43
| 16-6-83 | 水泥砂浆(带礓碴)坡道 3:7灰土垫层 混凝土60厚 |  | 10m2 | 0.1 | 46.64 | 77.48 |  | 1.28
30 | 010516001001 | 螺栓 1.螺栓种类：地脚螺栓 2.规格：M24 |  | 套 | － | 20.90 | 56.36 |  | 1.17 | 24.32 | 9.88 | 88.31
| 5-4-83调 | 现浇混凝土埋设螺栓 |  | 10个 | 0.1 | 20.90 | 56.36 |  | 1.17
31 | 010516002001 | 预埋铁件 1.钢材种类 2.规格：20厚钢板 590mm*680mm 16 厚钢板 350mm*350mm 3.铁件尺寸：Ⅲ钢Ф10 700mm长 |  | t | － | 2924.90 | 6616.78 |  | 1534.55 | 3403.52 | 1381.84 | 12458.07
| 5-4-64调 | 铁件制作 |  | t | 1 | 708.40 | 6272.62 |  | 978.64
| 5-4-65调 | 铁件安装 |  | t | 1 | 2216.50 | 344.16 |  | 555.91
32 | 010505010001 | 二次灌浆 1.构件名称：二次灌浆 2.混凝土强度等级：C40 |  | m3 | － | 326.83 | 712.69 |  |  | 380.32 | 154.41 | 1193.93
| 5-1-12调 | [预拌混凝土 C35]二次灌浆 混凝土 |  | 10m3 | 0.1 | 326.83 | 712.69
33 | 010505010001 | 柱脚包裹 1.构件名称：柱脚包裹 2.混凝土强度等级：C25 |  | m3 | － | 326.15 | 711.20 |  |  | 379.52 | 154.09 | 1191.44
| 5-1-12调 | [预拌混凝土 C25]细石混凝土 |  | 10m3 | 0.1 | 326.15 | 711.20
胜通软件

## 4.分部分项工料机汇总表 (8)
分部分项工料机汇总表
工程名称：农资农机具存放场所／农产品分拣中心-土建部分1 |  |  |  |  | 标段： | [5 empty] | 第1页 共7页
序号 | 代号 | 名称/规格 | 单位 | 数量 |  | 税率(%) | 定额 |  |  | 地方 |  |  |  | 暂估
[7 empty] | 单价(除税) | 单价(含税) | 合价 | 单价(除税) |  | 单价(含税) | 合价 | 单价(除税) | 单价(含税) | 合价
1 | 00001 | 综合工日(土建) | 工日 | 186.0970 |  |  | 110.00 |  | 20470.67 | 110.00 |  |  | 20470.67
2 | 00010010 | 综合工日（土建) | 工日 | 1519.2034 |  |  | 128.00 | 128.00 | 194458.04 | 110.00 |  |  | 167112.37
3 | 00010020 | 综合工日（装饰) | 工日 | 422.3862 |  |  | 138.00 | 138.00 | 58289.30 | 120.00 |  |  | 50686.34
4 | 01010033 | 钢筋HRB335≤φ25 | t | 2.1954 |  | 13 | 3805.31 | 4300.00 | 8354.18 | 3451.33 |  | 3900.00 | 7577.05
5 | 01010067~ 1 | 钢筋 φ8 | kg | 55.9950 |  | 13 | 4.07 | 4.60 | 227.90 | 3.54 |  | 4.00 | 198.22
6 | 01010085 | 钢筋 φ12 | kg | 37.3300 |  | 13 | 3.81 | 4.30 | 142.23 | 3.45 |  | 3.90 | 128.79
7 | 01010109 | 箍筋≤φ10 | t | 2.3970 |  | 13 | 4070.80 | 4600.00 | 9757.71 | 3539.82 |  | 4000.00 | 8484.95
8 | 01030025 | 镀锌低碳钢丝 8# | kg | 38.7200 |  | 13 | 5.62 | 6.35 | 217.61 | 5.11 |  | 5.77 | 197.86
9 | 01030049 | 镀锌低碳钢丝 22# | kg | 26.9576 |  | 13 | 5.90 | 6.67 | 159.05 | 5.11 |  | 5.77 | 137.75
10 | 01090023~ 1 | 圆钢 φ12 | kg | 333.7040 |  | 13 | 3.80 | 4.29 | 1268.08 | 3.45 |  | 3.90 | 1151.28
11 | 01170005 | 工字钢 エ10-22 | t | 6.2212 |  | 13 | 3628.32 | 4100.00 | 22572.50 | 3716.81 |  | 4200.00 | 23123.02
12 | 01190011 | 槽钢 5#～16# | t | 4.9698 |  | 13 | 3716.81 | 4200.00 | 18471.80 | 3716.81 |  | 4200.00 | 18471.80
13 | 01210014~ 1 | C型钢200*70*20*2.0 | t | 6.2139 |  | 13 | 3761.06 | 4250.00 | 23370.85 | 3716.81 |  | 4200.00 | 23095.89
14 | 01210014~ 1 | C型钢 200*70*20*2 | t | 11.7763 |  | 13 | 3761.06 | 4250.00 | 44291.37 | 3716.81 |  | 4200.00 | 43770.27
15 | 01210014~ 2 | C型钢 200*70*20*2.0 | t | 0.4767 |  | 13 | 3761.06 | 4250.00 | 1792.90 | 3716.81 |  | 4200.00 | 1771.80
16 | 01210016~ 1 | HM340*250*9*14 | t | 0.0373 |  | 13 | 3805.31 | 4300.00 | 141.94 | 3716.81 |  | 4200.00 | 138.64
17 | 01210018 | 角钢 L(100～140)×(80～ 90)×(6～14) | t | 0.8924 |  | 13 | 3805.31 | 4300.00 | 3395.86 | 3716.81 |  | 4200.00 | 3316.88
胜通软件
分部分项工料机汇总表
工程名称：农资农机具存放场所／农产品分拣中心-土建部分1 |  |  |  |  | 标段： | [5 empty] | 第2页 共7页
序号 | 代号 | 名称/规格 | 单位 | 数量 |  | 税率(%) | 定额 |  |  | 地方 |  |  |  | 暂估
[7 empty] | 单价(除税) | 单价(含税) | 合价 | 单价(除税) |  | 单价(含税) | 合价 | 单价(除税) | 单价(含税) | 合价
18 | 01210020 | 角钢 L(160～200)×(100～ 125)×(10～18) | t | 0.0373 |  | 13 | 3805.31 | 4300.00 | 141.94 | 3716.81 |  | 4200.00 | 138.64
19 | 01290061 | 中厚钢板 δ8～10 | t | 1.0423 |  | 13 | 3982.30 | 4500.00 | 4150.75 | 3716.81 |  | 4200.00 | 3874.03
20 | 01290061~ 1 | 中厚钢板 δ8～20 | t | 3.8385 |  | 13 | 3982.30 | 4500.00 | 15286.06 | 3716.81 |  | 4200.00 | 14266.98
21 | 01290073 | 中厚钢板 δ16～20 | t | 5.4129 |  | 13 | 3628.32 | 4100.00 | 19639.73 | 3716.81 |  | 4200.00 | 20118.72
22 | 01290079 | 中厚钢板 δ41～50 | t | 13.7934 |  | 13 | 3805.31 | 4300.00 | 52488.16 | 3716.81 |  | 4200.00 | 51267.45
23 | 01290229~ 1 | ≥0.6mm压型钢板(成品） | m2 | 1323.0842 |  | 13 | 49.56 | 56.00 | 65572.05 | 49.56 |  | 56.00 | 65572.05
24 | 01290229~ 1 | ≥0.5mm厚底层压型钢板(成 品） | m2 | 1323.0842 |  | 13 | 49.56 | 56.00 | 65572.05 | 49.56 |  | 56.00 | 65572.05
25 | 01290261 | 镀锌铁皮檐沟(成品)26# | m | 81.0000 |  | 13 | 25.93 | 29.30 | 2100.33 | 25.93 |  | 29.30 | 2100.33
26 | 02010005 | 橡胶板 δ3 | kg | 4.0194 |  | 13 | 10.62 | 12.00 | 42.69 | 10.62 |  | 12.00 | 42.69
27 | 02090013 | 塑料薄膜 | m2 | 290.1892 |  | 13 | 1.86 | 2.10 | 539.75 | 2.19 |  | 2.47 | 635.51
28 | 02270047 | 阻燃毛毡 | m2 | 30.4899 |  | 13 | 42.50 | 48.02 | 1295.82 | 44.96 |  | 50.80 | 1370.83
29 | 02290017 | 麻袋 | 条 | 5.6700 |  | 13 | 6.22 | 7.03 | 35.27 | 6.19 |  | 6.99 | 35.10
30 | 03010017 | 铝拉铆钉 | 100个 | 144.4156 |  | 13 | 10.63 | 12.01 | 1535.14 | 10.63 |  | 12.01 | 1535.14
31 | 03010141 | 螺栓 | kg | 92.0260 |  | 13 | 3.41 | 3.85 | 313.81 | 3.89 |  | 4.40 | 357.98
32 | 03010145~ 1 | 螺栓 M24 | 套 | 96.0000 |  | 13 | 2.49 | 2.81 | 239.04 | 4.87 |  | 5.50 | 467.52
33 | 03010155 | 固定螺栓(屋面板专用) | 100套 | 86.6494 |  | 13 | 148.24 | 167.51 | 12844.91 | 148.67 |  | 168.00 | 12882.17
34 | 03032503 | 门铁件 | kg | 8.5239 |  | 13 | 6.60 | 7.46 | 56.26 | 6.60 |  | 7.46 | 56.26
35 | 03110175 | 砂布 | 张 | 395.3368 |  | 13 | 0.78 | 0.88 | 308.36 | 0.78 |  | 0.88 | 308.36
胜通软件
分部分项工料机汇总表
工程名称：农资农机具存放场所／农产品分拣中心-土建部分1 |  |  |  |  | 标段： | [5 empty] | 第3页 共7页
序号 | 代号 | 名称/规格 | 单位 | 数量 |  | 税率(%) | 定额 |  |  | 地方 |  |  |  | 暂估
[7 empty] | 单价(除税) | 单价(含税) | 合价 | 单价(除税) |  | 单价(含税) | 合价 | 单价(除税) | 单价(含税) | 合价
36 | 03130107 | 电焊条 E4303 φ3.2 | kg | 3543.2610 |  | 13 | 9.56 | 10.80 | 33873.58 | 9.56 |  | 10.80 | 33873.58
37 | 03130703 | 钢钎 φ22～25 | kg | 8.8568 |  | 13 | 8.73 | 9.86 | 77.32 | 8.73 |  | 9.86 | 77.32
38 | 03150011 | 钢丸 | kg | 780.2700 |  | 13 | 2.92 | 3.30 | 2278.39 | 2.92 |  | 3.30 | 2278.39
39 | 03150139 | 圆钉 | kg | 8.7129 |  | 13 | 5.58 | 6.30 | 48.62 | 6.88 |  | 7.78 | 59.94
40 | 03150147 | 装修圆钉 | kg | 0.4585 |  | 13 | 4.90 | 5.54 | 2.25 | 4.90 |  | 5.54 | 2.25
41 | 03150901 | 铁件 | t | 0.7918 |  | 13 | 4690.27 | 5300.00 | 3713.76 | 5752.21 |  | 6500.00 | 4554.60
42 | 03150903 | 铁件 | kg | 283.0402 |  | 13 | 4.78 | 5.40 | 1352.93 | 5.75 |  | 6.50 | 1627.48
43 | 03150907 | 垫铁 | kg | 659.6233 |  | 13 | 4.91 | 5.55 | 3238.75 | 5.75 |  | 6.50 | 3792.83
44 | 04010001 | 水泥 | kg | 216.9883 |  | 13 | 0.37 | 0.42 | 80.29 | 0.42 |  | 0.48 | 91.14
45 | 04030003 | 黄砂(过筛中砂) | m3 | 0.0703 |  | 3 | 189.81 | 195.50 | 13.34 | 203.88 |  | 210.00 | 14.33
46 | 04030023 | 中砂 | m3 | 0.2706 |  | 3 | 252.43 | 260.00 | 68.31 | 186.41 |  | 192.00 | 50.44
47 | 04130001 | 烧结煤矸石普通砖 240×115×53 | 千块 | 0.1075 |  | 3 | 737.86 | 760.00 | 79.32 | 504.85 |  | 520.00 | 54.27
48 | 04170009 | 彩钢脊瓦 | m | 97.5837 |  | 13 | 15.93 | 18.00 | 1554.51 | 14.16 |  | 16.00 | 1381.79
49 | 05010029 | 圆木 | m3 | 0.1345 |  | 9 | 1422.02 | 1550.00 | 191.26 | 1513.76 |  | 1650.00 | 203.60
50 | 05030007 | 模板材 | m3 | 2.7648 |  | 13 | 1473.45 | 1665.00 | 4073.79 | 1769.91 |  | 2000.00 | 4893.45
51 | 05030009 | 二等板方材 | m3 | 1.2760 |  | 13 | 1707.96 | 1930.00 | 2179.36 | 1672.42 |  | 1889.83 | 2134.01
52 | 05030013 | 方撑木 | m3 | 0.0439 |  | 13 | 1647.79 | 1862.00 | 72.34 | 1637.17 |  | 1850.00 | 71.87
53 | 05030051 | 垫木 | m3 | 0.7476 |  | 13 | 2134.51 | 2412.00 | 1595.76 | 2115.04 |  | 2390.00 | 1581.20
54 | 05250015 | 杉杆 φ12×2.5m | m3 | 0.0068 |  | 13 | 831.29 | 939.36 | 5.65 | 831.29 |  | 939.36 | 5.65
55 | 11000007 | 门窗材 | m3 | 0.0455 |  | 13 | 1991.15 | 2250.00 | 90.60 | 1991.15 |  | 2250.00 | 90.60
胜通软件
分部分项工料机汇总表
工程名称：农资农机具存放场所／农产品分拣中心-土建部分1 |  |  |  |  | 标段： | [5 empty] | 第4页 共7页
序号 | 代号 | 名称/规格 | 单位 | 数量 |  | 税率(%) | 定额 |  |  | 地方 |  |  |  | 暂估
[7 empty] | 单价(除税) | 单价(含税) | 合价 | 单价(除税) |  | 单价(含税) | 合价 | 单价(除税) | 单价(含税) | 合价
56 | 11010007~ 1 | 平开钢质大门 | m2 | 99.0000 |  | 13 | 238.94 | 270.00 | 23655.06 | 336.28 |  | 380.00 | 33291.72
57 | 13010033 | 氟碳金属底漆 | kg | 283.6542 |  | 13 | 47.73 | 53.94 | 13538.81 | 47.73 |  | 53.94 | 13538.81
58 | 13010035 | 氟碳金属面漆 | kg | 202.6101 |  | 13 | 59.66 | 67.42 | 12087.72 | 59.66 |  | 67.42 | 12087.72
59 | 13010037 | 氟碳漆腻子 | kg | 188.8930 |  | 13 | 2.83 | 3.20 | 534.57 | 2.83 |  | 3.20 | 534.57
60 | 13010045 | 环氧富锌(底漆) | kg | 809.9619 |  | 13 | 20.53 | 23.20 | 16628.52 | 27.88 |  | 31.50 | 22581.74
61 | 13010087 | 油灰(桶装) | kg | 14.8302 |  | 13 | 1.86 | 2.10 | 27.58 | 1.86 |  | 2.10 | 27.58
62 | 13050015 | 红丹防锈漆 | kg | 241.9461 |  | 13 | 13.63 | 15.40 | 3297.73 | 14.25 |  | 16.10 | 3447.73
63 | 13330005 | SBS防水卷材 | m2 | 2385.6426 |  | 13 | 26.55 | 30.00 | 63338.81 | 24.78 |  | 28.00 | 59116.22
64 | 13350003 | SBS弹性沥青防水胶 | kg | 298.3214 |  | 13 | 31.33 | 35.40 | 9346.41 | 28.32 |  | 32.00 | 8448.46
65 | 13350019 | 改性沥青嵌缝油膏 | kg | 114.9342 |  | 13 | 5.59 | 6.32 | 642.48 | 5.59 |  | 6.32 | 642.48
66 | 14030007 | 汽油 | kg | 158.4060 |  | 13 | 6.11 | 6.90 | 967.86 | 9.97 |  | 11.27 | 1579.31
67 | 14050005 | 油漆溶剂油 | kg | 25.3016 |  | 13 | 4.42 | 5.00 | 111.83 | 6.11 |  | 6.90 | 154.59
68 | 14350137 | 氟碳漆固化剂 | kg | 54.9934 |  | 13 | 10.96 | 12.39 | 602.73 | 10.96 |  | 12.39 | 602.73
69 | 14350149 | 环氧富锌漆固化剂 | kg | 93.2995 |  | 13 | 24.20 | 27.35 | 2257.85 | 24.20 |  | 27.35 | 2257.85
70 | 14350167 | 氟碳金属底漆稀释剂 | kg | 56.7308 |  | 13 | 17.64 | 19.93 | 1000.73 | 17.64 |  | 19.93 | 1000.73
71 | 14350169 | 氟碳面漆稀释剂 | kg | 40.5220 |  | 13 | 19.85 | 22.43 | 804.36 | 19.85 |  | 22.43 | 804.36
72 | 14350195 | 环氧富锌稀释剂 | kg | 26.4876 |  | 13 | 24.32 | 27.48 | 644.18 | 24.32 |  | 27.48 | 644.18
73 | 14390001 | 氧气 | m3 | 361.9155 |  | 9 | 5.35 | 5.83 | 1936.25 | 7.01 |  | 7.64 | 2537.03
74 | 14390003 | 乙炔气 | m3 | 156.9666 |  | 9 | 14.29 | 15.58 | 2243.05 | 15.80 |  | 17.22 | 2480.07
75 | 14390041 | 液化石油气 | kg | 589.2156 |  | 9 | 4.03 | 4.39 | 2374.54 | 4.03 |  | 4.39 | 2374.54
胜通软件
分部分项工料机汇总表
工程名称：农资农机具存放场所／农产品分拣中心-土建部分1 |  |  |  |  | 标段： | [5 empty] | 第5页 共7页
序号 | 代号 | 名称/规格 | 单位 | 数量 |  | 税率(%) | 定额 |  |  | 地方 |  |  |  | 暂估
[7 empty] | 单价(除税) | 单价(含税) | 合价 | 单价(除税) |  | 单价(含税) | 合价 | 单价(除税) | 单价(含税) | 合价
76 | 17250167 | 塑料水落管(成品) φ≤110mm | m | 189.0000 |  | 13 | 14.34 | 16.20 | 2710.26 | 14.22 |  | 16.07 | 2687.58
77 | 18090019 | 塑料弯头 45° φ≤110mm( 成品) | 个 | 18.0000 |  | 13 | 7.57 | 8.55 | 136.26 | 2.88 |  | 3.26 | 51.84
78 | 18210005 | 伸缩节 φ≤110mm | 个 | 48.6000 |  | 13 | 1.40 | 1.58 | 68.04 | 1.77 |  | 2.00 | 86.02
79 | 18250003~ 1 | 不修钢卡子 | 个 | 110.1600 |  | 13 | 0.33 | 0.37 | 36.35 | 0.33 |  | 0.37 | 36.35
80 | 18250019~ 1 | 不修钢管卡子 110 | 个 | 19.9980 |  | 13 | 5.42 | 6.12 | 108.39 | 5.42 |  | 6.12 | 108.39
81 | 33090003 | 塑料落水斗(成品) | 个 | 20.3976 |  | 13 | 13.72 | 15.50 | 279.86 | 13.52 |  | 15.28 | 275.78
82 | 34110003 | 水 | m3 | 13.6805 |  | 3 | 6.36 | 6.55 | 87.01 | 6.60 |  | 6.80 | 90.29
83 | 34110019 | 木柴 | kg | 19.2080 |  | 13 | 1.62 | 1.83 | 31.12 | 0.53 |  | 0.60 | 10.18
84 | 35030017 | 木脚手板 | m3 | 1.5841 |  | 13 | 1716.81 | 1940.00 | 2719.60 | 1863.72 |  | 2106.00 | 2952.32
85 | 80010001 | 混合砂浆 M5.0 | m3 | 0.0324 |  |  | 377.59 | 395.90 | 12.23 | 314.08 |  | 330.76 | 10.18
86 | 80010065 | 预拌水泥砂浆 1:2 | m3 | 0.2821 |  | 3 | 514.56 | 530.00 | 145.16 | 514.56 |  | 530.00 | 145.16
87 | 80050005 | 水泥抹灰砂浆 1:1 | m3 | 0.1334 |  |  | 543.91 | 593.77 | 72.56 | 505.75 |  | 555.80 | 67.47
88 | 80050009 | 水泥抹灰砂浆 1:2 | m3 | 0.5330 |  |  | 544.30 | 584.97 | 290.11 | 479.35 |  | 519.04 | 255.49
89 | 80050057 | 素水泥浆 | m3 | 0.0263 |  |  | 666.51 | 752.97 | 17.53 | 693.17 |  | 783.08 | 18.23
90 | 80150013 | 耐酸沥青胶泥1:2:0.05 | m3 | 0.0321 |  |  | 2759.21 | 3074.38 | 88.57 | 2759.21 |  | 3074.38 | 88.57
91 | 80210011 | C20现浇混凝土碎石＜40 | m3 | 1.5756 |  | 3 | 436.89 | 450.00 | 688.36 | 398.06 |  | 410.00 | 627.18
92 | 80210043 | 预拌混凝土 C15 | m3 | 10.9484 |  | 3 | 407.77 | 420.00 | 4464.43 | 388.35 |  | 400.00 | 4251.81
93 | 80210055 | 预拌混凝土 C30 | m3 | 51.2825 |  | 3 | 436.89 | 450.00 | 22404.81 | 417.48 |  | 430.00 | 21409.42
胜通软件
分部分项工料机汇总表
工程名称：农资农机具存放场所／农产品分拣中心-土建部分1 |  |  |  |  | 标段： | [5 empty] | 第6页 共7页
序号 | 代号 | 名称/规格 | 单位 | 数量 |  | 税率(%) | 定额 |  |  | 地方 |  |  |  | 暂估
[7 empty] | 单价(除税) | 单价(含税) | 合价 | 单价(除税) |  | 单价(含税) | 合价 | 单价(除税) | 单价(含税) | 合价
94 | 80210059~ 1 | C25细石混凝土 | m3 | 2.9767 |  | 3 | 461.17 | 475.00 | 1372.76 | 417.48 |  | 430.00 | 1242.71
95 | 80210059~ 1 | C35微膨胀细石混凝土 | m3 | 0.4954 |  | 3 | 461.17 | 475.00 | 228.46 | 417.48 |  | 430.00 | 206.82
96 | 80210077 | C20细石混凝土 | m3 | 2.7048 |  | 3 | 456.31 | 470.00 | 1234.23 | 407.77 |  | 420.00 | 1102.94
97 | 80310003 | 3:7灰土 | m3 | 18.1994 |  |  | 106.89 | 110.10 | 1945.33 | 114.22 |  | 117.64 | 2078.74
98 | 990101015 | 履带式推土机 75kW | 台班 | 2.3416 |  |  | 834.41 | 890.68 | 1953.85 | 834.41 |  | 890.68 | 1953.85
99 | 990106030 | 履带式单斗挖掘机(液压) 1m3 | 台班 | 0.8420 |  |  | 1086.47 | 1183.07 | 914.81 | 1086.47 |  | 1183.07 | 914.81
100 | 990123010 | 电动夯实机 250N·m | 台班 | 32.9537 |  |  | 28.30 | 30.70 | 932.59 | 28.30 |  | 30.70 | 932.59
101 | 990303030 | 轮胎式起重机 20t | 台班 | 17.9961 |  |  | 936.23 | 1016.16 | 16848.49 | 936.23 |  | 1016.16 | 16848.49
102 | 990304004 | 汽车式起重机 8t | 台班 | 33.0093 |  |  | 724.50 | 770.89 | 23915.24 | 724.50 |  | 770.89 | 23915.24
103 | 990304024 | 汽车式起重机 25t | 台班 | 5.2018 |  |  | 1041.39 | 1124.79 | 5417.10 | 1041.39 |  | 1124.79 | 5417.10
104 | 990309020 | 门式起重机 10t | 台班 | 23.4082 |  |  | 461.60 | 481.60 | 10805.23 | 461.60 |  | 481.60 | 10805.23
105 | 990309030 | 门式起重机 20t | 台班 | 8.8431 |  |  | 649.64 | 695.25 | 5744.83 | 649.64 |  | 695.25 | 5744.83
106 | 990401015 | 载重汽车 4t | 台班 | 0.0960 |  |  | 382.29 | 409.05 | 36.70 | 382.29 |  | 409.05 | 36.70
107 | 990407020 | 轨道平车 10t | 台班 | 14.5650 |  |  | 86.37 | 92.95 | 1257.98 | 86.37 |  | 92.95 | 1257.98
108 | 990503030 | 电动单筒慢速卷扬机 50kN | 台班 | 1.1824 |  |  | 207.80 | 212.63 | 245.70 | 207.80 |  | 212.63 | 245.70
109 | 990610010 | 灰浆搅拌机 200L | 台班 | 0.1047 |  |  | 202.44 | 203.74 | 21.20 | 202.44 |  | 203.74 | 21.20
110 | 990611010 | 干混砂浆罐式搅拌机 | 台班 | 0.0116 |  |  | 249.48 | 255.99 | 2.89 | 249.48 |  | 255.99 | 2.89
111 | 990618510 | 混凝土振捣器 平板式 | 台班 | 1.2453 |  |  | 7.74 | 8.49 | 9.64 | 7.74 |  | 8.49 | 9.64
112 | 990618520 | 混凝土振捣器 插入式 | 台班 | 3.0660 |  |  | 8.02 | 8.84 | 24.59 | 8.02 |  | 8.84 | 24.59
胜通软件
分部分项工料机汇总表
工程名称：农资农机具存放场所／农产品分拣中心-土建部分1 |  |  |  |  | 标段： | [5 empty] | 第7页 共7页
序号 | 代号 | 名称/规格 | 单位 | 数量 |  | 税率(%) | 定额 |  |  | 地方 |  |  |  | 暂估
[7 empty] | 单价(除税) | 单价(含税) | 合价 | 单价(除税) |  | 单价(含税) | 合价 | 单价(除税) | 单价(含税) | 合价
113 | 990702010 | 钢筋切断机 40mm | 台班 | 0.6421 |  |  | 45.10 | 49.26 | 28.96 | 45.10 |  | 49.26 | 28.96
114 | 990703010 | 钢筋弯曲机 40mm | 台班 | 3.1099 |  |  | 27.15 | 29.24 | 84.43 | 27.15 |  | 29.24 | 84.43
115 | 990706010 | 木工圆锯机 500mm | 台班 | 2.6688 |  |  | 28.23 | 30.97 | 75.34 | 28.23 |  | 30.97 | 75.34
116 | 990728020 | 摇臂钻床 50mm | 台班 | 7.3217 |  |  | 22.25 | 24.86 | 162.91 | 22.25 |  | 24.86 | 162.91
117 | 990732050 | 剪板机 40×3100 | 台班 | 2.9006 |  |  | 629.54 | 685.25 | 1826.04 | 629.54 |  | 685.25 | 1826.04
118 | 990733035 | 钢板校平机 30×2600 | 台班 | 2.7203 |  |  | 2127.94 | 2353.83 | 5788.64 | 2127.94 |  | 2353.83 | 5788.64
119 | 990736020 | 刨边机 12000mm | 台班 | 3.4271 |  |  | 566.46 | 611.09 | 1941.32 | 566.46 |  | 611.09 | 1941.32
120 | 990749010 | 型钢剪断机 500mm | 台班 | 4.0422 |  |  | 280.66 | 291.72 | 1134.48 | 280.66 |  | 291.72 | 1134.48
121 | 990751010 | 型钢矫正机 60×800 | 台班 | 4.0422 |  |  | 254.48 | 262.82 | 1028.66 | 254.48 |  | 262.82 | 1028.66
122 | 990776020 | 抛丸除锈机 500mm | 台班 | 10.4036 |  |  | 380.63 | 427.33 | 3959.92 | 380.63 |  | 427.33 | 3959.92
123 | 990901020 | 交流弧焊机 32kV·A | 台班 | 82.5259 |  |  | 94.74 | 104.84 | 7818.50 | 94.74 |  | 104.84 | 7818.50
124 | 990901040 | 交流弧焊机 42kV·A | 台班 | 181.8775 |  |  | 132.39 | 147.17 | 24078.76 | 132.39 |  | 147.17 | 24078.76
125 | 990919030 | 电焊条烘干箱 600×500×750 | 台班 | 46.2960 |  |  | 28.22 | 30.65 | 1306.47 | 28.22 |  | 30.65 | 1306.47
126 | 990919510 | 电焊条恒温箱 | 台班 | 46.2960 |  |  | 21.08 | 22.79 | 975.92 | 21.08 |  | 22.79 | 975.92
127 | 991003070 | 电动空气压缩机 10m3/min | 台班 | 4.1614 |  |  | 403.94 | 450.10 | 1680.96 | 403.94 |  | 450.10 | 1680.96
128 | 991217110 | 轻便钎探器 | 台班 | 0.8680 |  |  | 233.24 | 234.47 | 202.45 | 233.24 |  | 234.47 | 202.45
合计 | [8 empty] | 1019541.34 | － |  | － | 993454.62 | － | － | 0.00
胜通软件

## 5.措施项目清单计价汇总表 (6)
措施项目清单计价汇总表
工程名称：农资农机具存放场所／农产品分拣中心-土建部分1 |  | 标段： | 第1页 共1页
序号 | 项目名称 |  |  | 金额(元)
1 | 单价措施费 |  |  | 133055.7
2 | 总价措施费 |  |  | 25364.59
合计 |  |  |  | 158420.29
胜通软件

## 6.总价措施项目清单与计价表 (6)
总价措施项目清单与计价表
工程名称：农资农机具存放场所／农产品分拣中心-土建部分1 |  | 标段： |  | 第1页 共1页
序号 | 项目名称 |  | 计算基础 |  | 费率(%) | 金额(元)
| 计费基础 |  | 分部分项省价人工费 |  |  | 273220.38
人工费含量
| 其中：(1) 夜间施工费（H1） |  |  |  | 25
| (2) 二次搬运费（H2） |  |  |  | 25
| (3) 冬雨季施工增加费（H3） |  |  |  | 25
| (4) 已完工程及设备保护费（H4） |  |  |  | 10
1 | 夜间施工费 |  |  |  | 2.55 | 7674.29
| 其中：企业管理费和利润计算基础（A1） |  | 计费基础×F01×H1 |  | 2.55 | 1741.78
| 企业管理费（A2） |  | A1×FL |  | 25.6 | 445.9
| 利润（A3） |  | A1×FL |  | 15 | 261.27
2 | 二次搬运 |  |  |  | 2.18 | 6560.76
| 其中：企业管理费和利润计算基础（B1） |  | 计费基础×F02×H2 |  | 2.18 | 1489.05
| 企业管理费（B2） |  | B1×FL |  | 25.6 | 381.2
| 利润（B3） |  | B1×FL |  | 15 | 223.36
3 | 冬雨季施工增加费 |  |  |  | 2.91 | 8757.71
| 其中：企业管理费和利润计算基础（C1） |  | 计费基础×F03×H3 |  | 2.91 | 1987.68
| 企业管理费（C2） |  | C1×FL |  | 25.6 | 508.85
| 利润（C3） |  | C1×FL |  | 15 | 298.15
4 | 已完工程及设备保护费 |  |  |  | 0.15 | 2371.83
| 其中：企业管理费和利润计算基础（D1） |  | 分部分项省价×F04×H4 |  | 0.15 | 227.93
| 企业管理费（D2） |  | D1×FL |  | 25.6 | 58.35
| 利润（D3） |  | D1×FL |  | 15 | 34.19
5 | 疫情防控措施费率 |  | 计费基础×F54
| 合计 |  |  |  |  | 25364.59
| 其中：人工费 |  | A1+B1+C1+D1 |  |  | 5446.44
| 企业管理费 |  | A2+B2+C2+D2 |  |  | 1394.3
| 利润 |  | A3+B3+C3+D3 |  |  | 816.97
胜通软件

## 7.单价措施项目清单与计价表 (6)
单价措施项目清单与计价表
工程名称：农资农机具存放场所／农产品分拣中心-土建部分1 |  |  | 标段： |  |  | 第1页 共1页
序号 | 项目编码 | 项目名称 |  | 项目特征描述 | 计量单位 |  | 工程量 | 金额（元）
[8 empty] | 综合单价 | 合价
1 | 1.1 | 脚手架 |  |  | 项 |  | 1 | 79734.96 | 79734.96
2 | 1.2 | 垂直运输机械 |  |  | 项 |  | 1 | 1886.21 | 1886.21
3 | 1.3 | 构件吊装机械 |  |  | 项 |  | 1
4 | 1.4 | 混凝土泵送 |  |  | 项 |  | 1 | 1043.45 | 1043.45
5 | 1.5 | 混凝土模板及支架 |  |  | 项 |  | 1 | 22512.36 | 22512.36
6 | 1.6 | 大型机械进出场 |  |  | 项 |  | 1 | 27878.72 | 27878.72
7 | 1.7 | 施工降排水 |  |  | 项 |  | 1
合计 | [8 empty] | 133055.7
胜通软件

## 8.规费、税金项目清单与计价表 (6)
规费、税金项目清单与计价表
工程名称：农资农机具存放场所／农产品分拣中心-土建部分1 |  | 标段： |  | 第1页 共1页
序号 | 项目名称 |  | 计算基础 |  | 费率(%) | 金额(元)
| 分部分项工程费+措施项目费+其他项目费-疫 情防控措施费-智慧工地单价措施 |  |  |  |  | 1762738.93
| 分部分项工程费+措施项目费+其他项目费 |  |  |  |  | 1762738.93
1 | 规费 |  |  |  |  | 138463.15
1.1 | 安全文明施工费 |  |  |  |  | 99418.48
1.1.1 | 其中：1. 安全施工费 |  | 分部分项工程费+措施项目费+其 他项目费-疫情防控措施费 |  | 3.51 | 61872.14
1.1.2 | 2. 环境保护费 |  | 分部分项工程费+措施项目费+其 他项目费-疫情防控措施费 |  | 0.56 | 9871.34
1.1.3 | 3. 文明施工费 |  | 分部分项工程费+措施项目费+其 他项目费-疫情防控措施费 |  | 0.65 | 11457.8
1.1.4 | 4. 临时设施费 |  | 分部分项工程费+措施项目费+其 他项目费-疫情防控措施费 |  | 0.92 | 16217.2
1.2 | 社会保险费 |  | 分部分项工程费+措施项目费+其 他项目费-疫情防控措施费 |  | 1.52 | 26793.63
1.3 | 住房公积金 |  | 按工程所在地相关规定计算 |  | 0.59 | 10400.16
1.4 | 建设项目工伤保险 |  | 按工程所在地相关规定计算 |  | 0.105 | 1850.88
1.5 | 优质优价费 |  | 分部分项工程费+措施项目费+其 他项目费
2 | 税金 |  | 分部分项工程费+措施项目费+其 他项目费+规费+设备费-甲供材料 费-甲供主材费-甲供设备费 |  | 9 | 171108.19
| 合计 |  |  |  |  | 309571.34
胜通软件

## 1. gclx zymc 汇总表 (9)
安装工程招标控制价汇总表
工程名称：农资农机具存放场所／农产品分拣中心1 |  | 标段： |  | 第1页 共1页
序号 | 汇总名称 |  | 合计
|  |  | 金额（元） |  | 其中暂估价（元）
1 | 分部分项工程 |  | 69983.60
1.1 | A、机械设备安装工程 |  | 59890.88
1.2 | K、给排水、采暖、燃气工程 |  | 10092.72
2 | 措施项目 |  | 2918.12
2.1 | 单价措施费 |  | 795.36
2.2 | 总价措施费 |  | 2122.76
3 | 其他项目
3.1 | 暂列金额
3.2 | 专业工程暂估价
3.3 | 特殊项目暂估价
3.4 | 计日工
3.5 | 采购保管费
3.6 | 其他检验试验费
3.7 | 总承包服务费
3.8 | 其他
4 | 规费 |  | 6098.23
5 | 设备费
6 | 税金 |  | 7110.00
| 合计=1+2+3+4+5+6 |  | 86109.95
胜通软件

## 2.分部分项工程量清单与计价表 (9)
分部分项工程量清单与计价表
工程名称：农资农机具存放场所／农产品分拣中心1 |  |  | 标段： |  |  | 第1页 共4页
序号 | 项目编码 | 项目名称 项目特征 |  | 计量单位 | 工程量 |  | 金额（元）
[7 empty] | 综合单价 | 合价 | 其中： 暂估价
1 | 030404017001 | 配电箱 1.名称：ZAP 动力总进线柜 2.型号 :8路 3.规格： 4.基础形式、材质、规格 5.接线端子材质、规格： 6.端子板外部接线材质、规格 7.安装方式：距地1.5m明装 |  | 台 | 1 |  | 2312.75 | 2312.75
2 | 030404017002 | 配电箱 1.名称：应急照明配电箱 2.型号 : 3.规格： 4.基础形式、材质、规格 5.接线端子材质、规格： 6.端子板外部接线材质、规格 7.安装方式：距地1.5m明装 |  | 台 | 1 |  | 2132.78 | 2132.78
3 | 030412002001 | 工厂灯 1.名称：工厂灯 2.型号：LED120w 3.规格 4.安装形式：下口距地9.0m管吊安装 |  | 套 | 16 |  | 92.58 | 1481.28
4 | 030404035001 | 插座 1.名称：单相五孔暗装插座 2.材质 3.规格：250V 10A 4.安装方式： |  | 个 | 24 |  | 32.58 | 781.92
5 | 030404034003 | 照明开关 1.名称：双联开关 2.材质 3.规格：250V 10A 4.安装方式：距地1.3米 |  | 个 | 2 |  | 30.4 | 60.8
6 | 030412004004 | 装饰灯 1.名称：自带电源的应急照明 2.型号 3.规格：大型36v LED11w 4.安装形式：距地4.8m明装 |  | 套 | 10 |  | 130.83 | 1308.3
7 | 030412004002 | 装饰灯 1.名称：应急疏散指示标识灯 2.型号 3.规格：1*3W 4.安装形式：距地0.5米暗装 |  | 套 | 12 |  | 105.58 | 1266.96
8 | 030412004001 | 装饰灯 1.名称：应急疏散指示标志灯 2.型号 3.规格：1*3W 4.安装形式：门上200安装 |  | 套 | 4 |  | 105.03 | 420.12
9 | 030411001001 | 配管 1.名称:电缆管SC100 2.材质：钢管 3.规格：SC100 4.敷设方式： |  | m | 3.6 |  | 130.56 | 470.02
本页小计 | [7 empty] | 10234.93
合计 | [7 empty] | 10234.93
胜通软件
分部分项工程量清单与计价表
工程名称：农资农机具存放场所／农产品分拣中心1 |  |  | 标段： |  |  | 第2页 共4页
序号 | 项目编码 | 项目名称 项目特征 |  | 计量单位 | 工程量 |  | 金额（元）
[7 empty] | 综合单价 | 合价 | 其中： 暂估价
10 | 030411001003 | 配管 1.名称：PC20 2.材质 3.规格： 4.配置形式：暗配 5.接地要求 6.钢索材质、规格 |  | m | 466.4 |  | 11.05 | 5153.72
11 | 030411004002 | 配线 1.导线用途、配线形式、部位：穿管暗配 2.型号、规格：BV-2.5 3.种类（导线、母线）：导线 |  | m | 829.2 |  | 4.65 | 3855.78
12 | 030411004001 | 配线 1.导线用途、配线形式、部位：穿管暗配 2.型号、规格： BV-4 3.种类（导线、母线）：导线 |  | m | 570 |  | 4.63 | 2639.1
13 | 030411001007 | 配管 1.名称：JDG20配管 2.材质 3.规格 4.配置形式 5.接地要求 6.钢索材质、规格 |  | m | 134 |  | 23.62 | 3165.08
14 | 030411004002 | 配线 1.导线用途、配线形式、部位：穿管暗配 2.型号、规格：ZRBV-2.5 3.种类（导线、母线）：导线 |  | m | 402 |  | 5.35 | 2150.7
15 | 030108003001 | 轴流通风机 1.名称:轴流通风机 2.型号 3.规格 4.质量 5.材质 6.减振底座形式、数量 7.灌浆配合比 8.单机试运转要求 |  | 台 | 8 |  | 2482.51 | 19860.08
防雷接地部分
16 | 030409005001 | 避雷网 1.名称：镀锌避雷线 2.材质 3.规格：Ф10 4.安装形式 5.混凝土块标号 |  | m | 149.04 |  | 30.52 | 4548.7
17 | 030409002001 | 接地母线 1.名称：接地母线 2.材质 3.规格：40*4镀锌扁钢 4.安装部位 5.安装形式 |  | m | 190.04 |  | 29.06 | 5522.56
18 | 030409008001 | 等电位端子箱、测试板 1.名称：MEB箱 2.材质:距地0.3米 3.规格: |  | 台 | 1 |  | 214.76 | 214.76
本页小计 | [7 empty] | 47110.48
合计 | [7 empty] | 57345.41
胜通软件
分部分项工程量清单与计价表
工程名称：农资农机具存放场所／农产品分拣中心1 |  |  | 标段： |  |  | 第3页 共4页
序号 | 项目编码 | 项目名称 项目特征 |  | 计量单位 | 工程量 |  | 金额（元）
[7 empty] | 综合单价 | 合价 | 其中： 暂估价
19 | 030409001001 | 接地极 1.名称 2.材质 3.规格 4.土质 5.基础接地形式 |  | 根 | 4 |  | 99.37 | 397.48
20 | 030414011001 | 接地装置 1.名称 2.类别 |  | 系统 | 1 |  | 1549.4 | 1549.4
21 | 030414002001 | 送配电装置系统 1.名称 2.型号 3.电压等级（kV） 4.类型 |  | 系统 | 1 |  | 598.59 | 598.59
22 | 031004008001 | 其他成品卫生器具 1.名称:拖布池 2.规格、类型 3.组装形式 4.附件名称、数量 |  | 组 | 4 |  | 212.37 | 849.48
23 | 031001006001 | 塑料管 1.安装部位：室内 2.介质：排水 3.材质、规格：PVC-U管DN75 4.连接形式：粘结 5.阻火圈设计要求： 6.压力试验及吹、洗设计要求 7.警示带形式 8.含管卡 |  | m | 16.5 |  | 63.18 | 1042.47
24 | 031001006002 | 塑料管 1.安装部位:室内 2.介质:给水（冷水） 3.材质、规格:De20 4.连接形式:热熔连接 5.压力试验及吹、洗设计要求:水压试验、 冲洗消毒 6.钢塑转换件 7.其它:含用水点丝堵 |  | m | 18.8 |  | 35.61 | 669.47
25 | 030901002002 | 消火栓钢管 1.安装部位：室内 2.材质、规格：镀锌钢管DN25 3.连接形式：沟槽连接 4.钢管镀锌设计要求 5.压力试验及冲洗设计要求：1.6MPa 6.管道标识设计要求 |  | m | 29.2 |  | 107.97 | 3152.72
26 | 030901013001 | 灭火器 1.形式:灭火器 2.规格、型号：MF/ABC3 |  | 具 | 8 |  | 82.94 | 663.52
27 | 031003001001 | 螺纹阀门 1.类型：截止阀 2.材质 3.规格、压力等级：De20 4.连接形式 5.焊接方法 |  | 个 | 4 |  | 58.74 | 234.96
本页小计 | [7 empty] | 9158.09
合计 | [7 empty] | 66503.5
胜通软件
分部分项工程量清单与计价表
工程名称：农资农机具存放场所／农产品分拣中心1 |  |  | 标段： |  |  | 第4页 共4页
序号 | 项目编码 | 项目名称 项目特征 |  | 计量单位 | 工程量 |  | 金额（元）
[7 empty] | 综合单价 | 合价 | 其中： 暂估价
28 | 031003001011 | 螺纹阀门 1.类型：自动放气阀DN25 2.材质 3.规格、压力等级 4.连接形式 5.焊接方法 |  | 个 | 2 |  | 75.57 | 151.14
29 | 031003001001 | 螺纹阀门 1.类型：截止阀 2.材质 3.规格、压力等级：De25 4.连接形式 5.焊接方法 |  | 个 | 2 |  | 71.78 | 143.56
30 | 030901010001 | 室内消火栓 1.安装方式:轻便消防水龙柜 2.型号、规格: |  | 套 | 2 |  | 1592.7 | 3185.4
本页小计 | [7 empty] | 3480.1
合计 | [7 empty] | 69983.6
胜通软件

## 3.工程量清单综合单价分析表 (9)
工程量清单综合单价分析表
工程名称：农资农机具存放场所／农产品分拣中心1 |  |  | 标段： |  |  |  |  | 第1页 共6页
序号 | 项目编码 | 项目名称 |  | 单位 | 工程量 | 综合单价组成 | [5 empty] | 综合 单价
[6 empty] | 人工费 | 材料费 |  | 机械费 | 计费 基础 | 管理费 和利润
1 | 030404017001 | 配电箱 1.名称：ZAP 动力总进线柜 2.型号 :8路 3.规格： 4.基础形式、材质、规格 5.接线端子材质、规格： 6.端子板外部接线材质、规格 7.安装方式：距地1.5m明装 |  | 台 | － | 215.52 | 1875.55 |  | 6.01 | 247.90 | 215.67 | 2312.75
| 4-2-81 | 成套配电箱安装 悬挂式半周长 2.5m 以下 |  | 台 | 1 | 191.04 | 44.59 |  | 6.01
| zc10_0008 | ZAP 动力总进线柜 |  | 台 | 1 |  | 1800.00
| 4-4-19 | 无端子外部接线6mm2以下 |  | 个 | 12 | 24.48 | 30.96
2 | 030404017002 | 配电箱 1.名称：应急照明配电箱 2.型号 : 3.规格： 4.基础形式、材质、规格 5.接线端子材质、规格： 6.端子板外部接线材质、规格 7.安装方式：距地1.5m明装 |  | 台 | － | 191.04 | 1744.59 |  | 6.01 | 219.70 | 191.14 | 2132.78
| 4-2-81 | 成套配电箱安装 悬挂式半周长 2.5m 以下 |  | 台 | 1 | 191.04 | 44.59 |  | 6.01
| zc10_0033 | 应急照明配电箱 |  | 台 | 1 |  | 1700.00
3 | 030412002001 | 工厂灯 1.名称：工厂灯 2.型号：LED120w 3.规格 4.安装形式：下口距地9.0m管吊安装 |  | 套 | － | 15.84 | 60.89 |  |  | 18.22 | 15.85 | 92.58
| 4-14-222 | 工厂罩灯 吊管式 |  | 套 | 1 | 15.84 | 5.34
| zc10_0020 | 工厂灯 |  | 套 | 1.01 |  | 55.55
4 | 030404035001 | 插座 1.名称：单相五孔暗装插座 2.材质 3.规格：250V 10A 4.安装方式： |  | 个 | － | 8.16 | 16.26 |  |  | 9.38 | 8.16 | 32.58
| 4-14-382 | 普通插座安装 暗插座15A以下 单相 带接地 |  | 套 | 1 | 8.16 | 0.96
| zc10_0013 | 单相五孔暗装插座 |  | 套 | 1.02 |  | 15.30
5 | 030404034003 | 照明开关 1.名称：双联开关 2.材质 3.规格：250V 10A 4.安装方式：距地1.3米 |  | 个 | － | 7.80 | 14.80 |  |  | 8.97 | 7.80 | 30.4
| 4-14-352 | 跷板暗开关(单控) 双联 |  | 套 | 1 | 7.80 | 1.03
| zc10_0028 | 双联开关 |  | 只 | 1.02 |  | 13.77
胜通软件
工程量清单综合单价分析表
工程名称：农资农机具存放场所／农产品分拣中心1 |  |  | 标段： |  |  |  |  | 第2页 共6页
序号 | 项目编码 | 项目名称 |  | 单位 | 工程量 | 综合单价组成 | [5 empty] | 综合 单价
[6 empty] | 人工费 | 材料费 |  | 机械费 | 计费 基础 | 管理费 和利润
6 | 030412004004 | 装饰灯 1.名称：自带电源的应急照明 2.型号 3.规格：大型36v LED11w 4.安装形式：距地4.8m明装 |  | 套 | － | 19.92 | 90.98 |  |  | 22.91 | 19.93 | 130.83
| 4-14-161 | 标志、诱导装饰灯具安装 墙壁式 示 |  | 套 | 1 | 19.92 | 10.18
| zc10_0035 | 自带电源的应急照明 |  | 套 | 1.01 |  | 80.80
7 | 030412004002 | 装饰灯 1.名称：应急疏散指示标识灯 2.型号 3.规格：1*3W 4.安装形式：距地0.5米暗装 |  | 套 | － | 19.92 | 65.73 |  |  | 22.91 | 19.93 | 105.58
| 4-14-161 | 标志、诱导装饰灯具安装 墙壁式 示 |  | 套 | 1 | 19.92 | 10.18
| zc10_0031 | 应急疏散指示标识灯 |  | 套 | 1.01 |  | 55.55
8 | 030412004001 | 装饰灯 1.名称：应急疏散指示标志灯 2.型号 3.规格：1*3W 4.安装形式：门上200安装 |  | 套 | － | 19.92 | 65.18 |  |  | 22.91 | 19.93 | 105.03
| 4-14-161 | 标志、诱导装饰灯具安装 墙壁式 示 |  | 套 | 1 | 19.92 | 10.18
| zc10_0032 | 应急疏散指示标志灯 |  | 套 | 1 |  | 55.00
9 | 030411001001 | 配管 1.名称:电缆管SC100 2.材质：钢管 3.规格：SC100 4.敷设方式： |  | m | － | 26.68 | 76.68 |  | 0.51 | 30.68 | 26.69 | 130.56
| 4-12-79 | 钢管敷设 焊接钢管 砖、混凝土结构 暗配 公称口径100mm以下 |  | 100m | 0.01 | 26.68 | 2.13 |  | 0.51
| zc10_0014 | 电缆管SC100 |  | m | 1.05 |  | 74.55
10 | 030411001003 | 配管 1.名称：PC20 2.材质 3.规格： 4.配置形式：暗配 5.接地要求 6.钢索材质、规格 |  | m | － | 4.16 | 2.53 |  | 0.20 | 4.78 | 4.16 | 11.05
| 4-12-157 | 硬聚氯乙烯管敷设 砖、混凝土结构 暗配 公称口径20mm以下 |  | 100m | 0.01 | 4.16 | 0.20 |  | 0.20
| zc10_0005 | PC20 |  | m | 1.061 |  | 2.33
11 | 030411004002 | 配线 1.导线用途、配线形式、部位：穿管 暗配 2.型号、规格：BV-2.5 3.种类（导线、母线）：导线 |  | m | － | 0.97 | 2.70 |  |  | 1.12 | 0.98 | 4.65
| 4-13-5 | 管内穿线 照明穿线 铜芯截面 2.5mm2以下 |  | 100m 单线 | 0.01 | 0.97 | 0.15
| zc10_0002 | BV-2.5mm2 |  | m | 1.16 |  | 2.55
胜通软件
工程量清单综合单价分析表
工程名称：农资农机具存放场所／农产品分拣中心1 |  |  | 标段： |  |  |  |  | 第3页 共6页
序号 | 项目编码 | 项目名称 |  | 单位 | 工程量 | 综合单价组成 | [5 empty] | 综合 单价
[6 empty] | 人工费 | 材料费 |  | 机械费 | 计费 基础 | 管理费 和利润
12 | 030411004001 | 配线 1.导线用途、配线形式、部位：穿管 暗配 2.型号、规格： BV-4 3.种类（导线、母线）：导线 |  | m | － | 0.65 | 3.33 |  |  | 0.75 | 0.65 | 4.63
| 4-13-6 | 管内穿线 照明穿线 铜芯截面 4mm2 以下 |  | 100m 单线 | 0.01 | 0.65 | 0.14
| zc10_0015 | 电线BV-4mm2 |  | m | 1.1 |  | 3.19
13 | 030411001007 | 配管 1.名称：JDG20配管 2.材质 3.规格 4.配置形式 5.接地要求 6.钢索材质、规格 |  | m | － | 9.18 | 5.25 |  |  | 10.56 | 9.19 | 23.62
| 4-12-197 | 紧定式、扣压式钢导管 砖、混凝土 结构明配 外径20mm以下 |  | 100m | 0.01 | 9.18 | 1.64
| zc10_0003 | JDG20配管 |  | m | 1.03 |  | 3.61
14 | 030411004002 | 配线 1.导线用途、配线形式、部位：穿管 暗配 2.型号、规格：ZRBV-2.5 3.种类（导线、母线）：导线 |  | m | － | 0.97 | 3.40 |  |  | 1.12 | 0.98 | 5.35
| 4-13-5 | 管内穿线 照明穿线 铜芯截面 2.5mm2以下 |  | 100m 单线 | 0.01 | 0.97 | 0.15
| zc10_0009 | ZRBV-2.5mm2 |  | m | 1.16 |  | 3.25
15 | 030108003001 | 轴流通风机 1.名称:轴流通风机 2.型号 3.规格 4.质量 5.材质 6.减振底座形式、数量 7.灌浆配合比 8.单机试运转要求 |  | 台 | － | 363.84 | 1700.59 |  | 54.06 | 418.42 | 364.02 | 2482.51
| 1-7-15 | 轴流通风机 设备重量(0.2t以内) |  | 台 | 1 | 363.84 | 100.59 |  | 54.06
| zc10_0034 | 轴流通风机 |  | 台 | 1 |  | 1600.00
防雷接地部分
16 | 030409005001 | 避雷网 1.名称：镀锌避雷线 2.材质 3.规格：Ф10 4.安装形式 5.混凝土块标号 |  | m | － | 11.10 | 6.74 |  | 1.57 | 12.77 | 11.11 | 30.52
| 4-10-48 | 避雷网安装 沿女儿墙支架敷设 |  | 10m | 0.1 | 11.10 | 2.94 |  | 1.57
| zc10_0016 | 镀锌避雷线Ф10 |  | m | 1.05 |  | 3.80
胜通软件
工程量清单综合单价分析表
工程名称：农资农机具存放场所／农产品分拣中心1 |  |  | 标段： |  |  |  |  | 第4页 共6页
序号 | 项目编码 | 项目名称 |  | 单位 | 工程量 | 综合单价组成 | [5 empty] | 综合 单价
[6 empty] | 人工费 | 材料费 |  | 机械费 | 计费 基础 | 管理费 和利润
17 | 030409002001 | 接地母线 1.名称：接地母线 2.材质 3.规格：40*4镀锌扁钢 4.安装部位 5.安装形式 |  | m | － | 9.84 | 8.66 |  | 0.71 | 11.32 | 9.85 | 29.06
| 4-10-62 | 接地母线明敷设 沿砖、混凝土 |  | 10m | 0.1 | 9.84 | 2.62 |  | 0.71
| zc10_0001 | 40*4镀锌扁钢 |  | m | 1.05 |  | 6.04
18 | 030409008001 | 等电位端子箱、测试板 1.名称：MEB箱 2.材质:距地0.3米 3.规格: |  | 台 | － | 79.56 | 54.70 |  | 0.90 | 91.49 | 79.60 | 214.76
| 4-10-74 | 等电位端子箱安装 |  | 套 | 1 | 79.56 | 1.60 |  | 0.90
| zc10_0004 | MEB箱 |  | 个 | 1 |  | 53.10
19 | 030409001001 | 接地极 1.名称 2.材质 3.规格 4.土质 5.基础接地形式 |  | 根 | － | 32.88 | 17.31 |  | 16.28 | 37.81 | 32.90 | 99.37
| 4-10-53 | 钢管接地极 普通土 |  | 根 | 1 | 32.88 | 3.64 |  | 16.28
| zc10_0017 | 镀锌钢管 L=2500mm |  | 根 | 1.03 |  | 13.67
20 | 030414011001 | 接地装置 1.名称 2.类别 |  | 系统 | － | 656.16 | 10.05 |  | 226.70 | 754.58 | 656.49 | 1549.4
| 4-16-74 | 接地网调试 |  | 系统 | 1 | 656.16 | 10.05 |  | 226.70
21 | 030414002001 | 送配电装置系统 1.名称 2.型号 3.电压等级（kV） 4.类型 |  | 系统 | － | 277.56 | 1.89 |  | 41.45 | 319.19 | 277.69 | 598.59
| 4-16-35 | 送配电装置系统调试 1kV以下交流供 电 (综合) |  | 系统 | 1 | 277.56 | 1.89 |  | 41.45
22 | 031004008001 | 其他成品卫生器具 1.名称:拖布池 2.规格、类型 3.组装形式 4.附件名称、数量 |  | 组 | － | 38.40 | 135.55 |  |  | 44.16 | 38.42 | 212.37
| 10-6-49 | 成品拖布池安装 |  | 10套 | 0.1 | 38.40 | 10.42
| zc10_0012 | 成品拖布池 |  | 套 | 1.01 |  | 107.25
| zc10_0029 | 水嘴 DN15 |  | 个 | 1.01 |  | 17.88
23 | 031001006001 | 塑料管 1.安装部位：室内 2.介质：排水 3.材质、规格：PVC-U管DN75 4.连接形式：粘结 5.阻火圈设计要求： 6.压力试验及吹、洗设计要求 7.警示带形式 8.含管卡 |  | m | － | 22.04 | 19.09 |  |  | 25.35 | 22.05 | 63.18
胜通软件
工程量清单综合单价分析表
工程名称：农资农机具存放场所／农产品分拣中心1 |  |  | 标段： |  |  |  |  | 第5页 共6页
序号 | 项目编码 | 项目名称 |  | 单位 | 工程量 | 综合单价组成 | [5 empty] | 综合 单价
[6 empty] | 人工费 | 材料费 |  | 机械费 | 计费 基础 | 管理费 和利润
| 10-1-366 | 给排水室内塑料排水管(粘接) 公称 外径 75mm以内 |  | 10m | 0.1 | 20.14 | 0.40
| zc10_0007 | PVC-U管DN75 |  | m | 0.98 |  | 7.84
| zc10_0027 | 室内塑料排水管粘接管件DN75 |  | 个 | 0.885 |  | 6.11
| 10-11-15 | 成品管卡安装 公称直径 80mm以内 |  | 个 | 0.93 | 1.90 | 0.42
| zc10_0011 | 成品管卡DN75 |  | 套 | 0.977 |  | 4.32
24 | 031001006002 | 塑料管 1.安装部位:室内 2.介质:给水（冷水） 3.材质、规格:De20 4.连接形式:热熔连接 5.压力试验及吹、洗设计要求:水压 试验、冲洗消毒 6.钢塑转换件 7.其它:含用水点丝堵 |  | m | － | 13.98 | 7.63 |  | 0.01 | 16.08 | 13.99 | 35.61
| 10-1-323 | 给排水室内塑料给水管(热熔连接) 公称外径 20mm以内 |  | 10m | 0.1 | 12.18 | 0.15 |  | 0.01
| zc10_0006 | PP-R管De20 |  | m | 1.016 |  | 3.15
| zc10_0026 | 室内塑料给水管热熔管件DN15 |  | 个 | 1.52 |  | 1.52
| 10-11-11 | 成品管卡安装 公称直径 20mm以内 |  | 个 | 1.364 | 1.80 | 0.53
| zc10_0010 | 成品管卡De20 |  | 套 | 1.432 |  | 2.28
25 | 030901002002 | 消火栓钢管 1.安装部位：室内 2.材质、规格：镀锌钢管DN25 3.连接形式：沟槽连接 4.钢管镀锌设计要求 5.压力试验及冲洗设计要求：1.6MPa 6.管道标识设计要求 |  | m | － | 30.85 | 44.95 |  | 1.31 | 35.48 | 30.86 | 107.97
| 9-1-34 | 消火栓钢管 钢管(沟槽连接) 公称直 径 65mm以内 |  | 10m | 0.1 | 30.85 | 0.43 |  | 1.31
| zc10_0018 | 镀锌钢管DN25 |  | m | 0.965 |  | 13.99
| zc10_0030 | 消火栓钢管(沟槽连接)管件DN25 |  | 个 | 0.625 |  | 21.88
| zc10_0023 | 卡箍连接件(含胶圈)DN25 |  | 套 | 1.253 |  | 8.65
26 | 030901013001 | 灭火器 1.形式:灭火器 2.规格、型号：MF/ABC3 |  | 具 | － | 1.44 | 80.05 |  | 0.01 | 1.66 | 1.44 | 82.94
| 9-1-101 | 灭火器 手提式 |  | 具 | 1 | 1.44 | 0.05 |  | 0.01
| zc10_0024 | 灭火器 |  | 个 | 1 |  | 80.00
27 | 031003001001 | 螺纹阀门 1.类型：截止阀 2.材质 3.规格、压力等级：De20 4.连接形式 5.焊接方法 |  | 个 | － | 12.00 | 33.84 |  | 0.89 | 13.80 | 12.01 | 58.74
| 10-5-2 | 螺纹阀门安装 公称直径 20mm以内 |  | 个 | 1 | 12.00 | 7.58 |  | 0.89
| zc10_0021 | 截止阀De20 |  | 个 | 1.01 |  | 26.26
胜通软件
工程量清单综合单价分析表
工程名称：农资农机具存放场所／农产品分拣中心1 |  |  | 标段： |  |  |  |  | 第6页 共6页
序号 | 项目编码 | 项目名称 |  | 单位 | 工程量 | 综合单价组成 | [5 empty] | 综合 单价
[6 empty] | 人工费 | 材料费 |  | 机械费 | 计费 基础 | 管理费 和利润
28 | 031003001011 | 螺纹阀门 1.类型：自动放气阀DN25 2.材质 3.规格、压力等级 4.连接形式 5.焊接方法 |  | 个 | － | 18.00 | 39.40 |  | 0.16 | 20.70 | 18.01 | 75.57
| 10-5-30 | 自动排气阀安装 公称直径 25mm以内 |  | 个 | 1 | 18.00 | 9.40 |  | 0.16
| zc10_0036 | 自动放气阀DN25 |  | 个 | 1 |  | 30.00
29 | 031003001001 | 螺纹阀门 1.类型：截止阀 2.材质 3.规格、压力等级：De25 4.连接形式 5.焊接方法 |  | 个 | － | 13.20 | 44.20 |  | 1.17 | 15.18 | 13.21 | 71.78
| 10-5-3 | 螺纹阀门安装 公称直径 25mm以内 |  | 个 | 1 | 13.20 | 8.85 |  | 1.17
| zc10_0022 | 截止阀De25 |  | 个 | 1.01 |  | 35.35
30 | 030901010001 | 室内消火栓 1.安装方式:轻便消防水龙柜 2.型号、规格: |  | 套 | － | 114.96 | 1362.22 |  | 0.51 | 132.20 | 115.01 | 1592.7
| 9-1-83 | 室内消火栓(暗装) 普通 公称直径 65mm以内 单栓 |  | 套 | 1 | 114.96 | 2.22 |  | 0.51
| zc10_0025 | 轻便消防水龙柜 |  | 套 | 1 |  | 1200.00
| zc10_0019 | 干粉灭火器 |  | 支 | 2 |  | 160.00
胜通软件

## 4.分部分项工料机汇总表 (9)
分部分项工料机汇总表
工程名称：农资农机具存放场所／农产品分拣中心1 |  |  |  |  | 标段： | [5 empty] | 第1页 共7页
序号 | 代号 | 名称/规格 | 单位 | 数量 |  | 税率(%) | 定额 |  |  | 地方 |  |  |  | 暂估
[7 empty] | 单价(除税) | 单价(含税) | 合价 | 单价(除税) |  | 单价(含税) | 合价 | 单价(除税) | 单价(含税) | 合价
1 | 00010030 | 综合工日（安装） | 工日 | 131.9547 |  |  | 138.00 | 138.00 | 18209.75 | 120.00 |  |  | 15834.56
2 | 01030007 | 钢丝 φ1.6 | kg | 1.6211 |  | 13 | 5.20 | 5.88 | 8.43 | 5.20 |  | 5.88 | 8.43
3 | 01030033 | 镀锌低碳钢丝 10#～12# | kg | 0.2544 |  | 13 | 5.71 | 6.45 | 1.45 | 5.71 |  | 6.45 | 1.45
4 | 01030043 | 镀锌低碳钢丝 14#～16# | kg | 16.1039 |  | 13 | 5.35 | 6.04 | 86.16 | 5.35 |  | 6.04 | 86.16
5 | 01030051 | 镀锌低碳钢丝 18#～22# | kg | 0.0200 |  | 13 | 5.84 | 6.60 | 0.12 | 5.84 |  | 6.60 | 0.12
6 | 01030081 | 镀锌低碳钢丝 φ2.8～4.0 | kg | 0.2482 |  | 13 | 5.91 | 6.68 | 1.47 | 5.91 |  | 6.68 | 1.47
7 | 01090009 | 圆钢≤φ10 | kg | 0.3282 |  | 13 | 3.88 | 4.38 | 1.27 | 3.54 |  | 4.00 | 1.16
8 | 01130029 | 镀锌扁钢 ━25×4 | kg | 3.0000 |  | 13 | 4.03 | 4.55 | 12.09 | 4.03 |  | 4.55 | 12.09
9 | 01130037 | 镀锌扁钢 ━60×6 | kg | 1.0400 |  | 13 | 4.10 | 4.63 | 4.26 | 4.10 |  | 4.63 | 4.26
10 | 01290157 | 热轧薄钢板 δ1.6～1.9 | kg | 2.4000 |  | 13 | 4.14 | 4.68 | 9.94 | 3.72 |  | 4.20 | 8.93
11 | 01290183 | 热轧厚钢板 δ8.0～15.0 | kg | 0.1849 |  | 13 | 3.89 | 4.40 | 0.72 | 3.72 |  | 4.20 | 0.69
12 | 01290193 | 热轧厚钢板 δ12～20 | kg | 0.1660 |  | 13 | 3.76 | 4.25 | 0.62 | 3.72 |  | 4.20 | 0.62
13 | 01290237 | 钢垫板 δ1～2 | kg | 0.4000 |  | 13 | 4.65 | 5.26 | 1.86 | 3.72 |  | 4.20 | 1.49
14 | 02010007 | 橡胶板 δ1～3 | kg | 0.0453 |  | 13 | 10.60 | 11.98 | 0.48 | 10.60 |  | 11.98 | 0.48
15 | 02190037 | 塑料胀塞 φ6～8 | 个 | 372.3056 |  | 13 | 0.07 | 0.08 | 26.06 | 0.07 |  | 0.08 | 26.06
16 | 02190039 | 塑料胀塞 φ6～9 | 套 | 232.6090 |  | 13 | 0.07 | 0.08 | 16.28 | 0.07 |  | 0.08 | 16.28
17 | 02270001 | 白布 | kg | 0.3800 |  | 13 | 6.94 | 7.84 | 2.64 | 6.94 |  | 7.84 | 2.64
18 | 02270021 | 棉纱头 | kg | 4.0804 |  | 13 | 8.65 | 9.77 | 35.30 | 8.65 |  | 9.77 | 35.30
19 | 02270025 | 破布 | kg | 0.6950 |  | 13 | 6.74 | 7.62 | 4.68 | 6.74 |  | 7.62 | 4.68
20 | 03010073 | 木螺钉 M2.5×25 | 个 | 49.9200 |  | 13 | 0.04 | 0.05 | 2.00 | 0.04 |  | 0.05 | 2.00
21 | 03010075 | 木螺钉 M4×40 | 个 | 53.1200 |  | 13 | 0.07 | 0.08 | 3.72 | 0.07 |  | 0.08 | 3.72
胜通软件
分部分项工料机汇总表
工程名称：农资农机具存放场所／农产品分拣中心1 |  |  |  |  | 标段： | [5 empty] | 第2页 共7页
序号 | 代号 | 名称/规格 | 单位 | 数量 |  | 税率(%) | 定额 |  |  | 地方 |  |  |  | 暂估
[7 empty] | 单价(除税) | 单价(含税) | 合价 | 单价(除税) |  | 单价(含税) | 合价 | 单价(除税) | 单价(含税) | 合价
22 | 03010081 | 木螺钉 M4×65以内 | 个 | 368.7680 |  | 13 | 0.07 | 0.08 | 25.81 | 0.07 |  | 0.08 | 25.81
23 | 03010085 | 木螺钉 M8×70 | 个 | 232.6090 |  | 13 | 0.21 | 0.24 | 48.85 | 0.21 |  | 0.24 | 48.85
24 | 03010089 | 木螺钉 M(2～4)×(6～65) | 个 | 106.0800 |  | 13 | 0.13 | 0.15 | 13.79 | 0.13 |  | 0.15 | 13.79
25 | 03010245 | 镀锌半圆头螺栓 M(2～5)× (15～50) | 套 | 32.6400 |  | 13 | 0.05 | 0.06 | 1.63 | 0.05 |  | 0.06 | 1.63
26 | 03010483 | 精制镀锌六角带帽螺栓 M16 ×100内 | 套 | 19.3841 |  | 13 | 1.19 | 1.34 | 23.07 | 1.19 |  | 1.34 | 23.07
27 | 03010511 | 六角螺栓 | kg | 0.2410 |  | 13 | 8.86 | 10.01 | 2.14 | 8.86 |  | 10.01 | 2.14
28 | 03010795 | 膨胀螺栓 M8 | 套 | 26.4055 |  | 13 | 0.27 | 0.30 | 7.13 | 0.27 |  | 0.30 | 7.13
29 | 03010803 | 膨胀螺栓 M10 | 套 | 15.8093 |  | 13 | 0.27 | 0.31 | 4.27 | 0.27 |  | 0.31 | 4.27
30 | 03010821 | 膨胀螺栓 M6～12×50～120 | 套 | 12.3600 |  | 13 | 0.88 | 1.00 | 10.88 | 0.88 |  | 1.00 | 10.88
31 | 03010831 | 膨胀螺栓 M8 | 10套 | 0.8240 |  | 13 | 2.74 | 3.10 | 2.26 | 2.74 |  | 3.10 | 2.26
32 | 03010851 | 镀锌膨胀螺栓 M10×80 | 套 | 8.1600 |  | 13 | 0.44 | 0.50 | 3.59 | 0.44 |  | 0.50 | 3.59
33 | 03110123 | 尼龙砂轮片 φ400 | 片 | 0.1329 |  | 13 | 10.62 | 12.00 | 1.41 | 10.62 |  | 12.00 | 1.41
34 | 03110167 | 钢锯条 | 条 | 62.9600 |  | 13 | 0.43 | 0.49 | 27.07 | 0.43 |  | 0.49 | 27.07
35 | 03110171 | 锯条(各种规格) | 根 | 2.1556 |  | 13 | 0.44 | 0.50 | 0.95 | 0.44 |  | 0.50 | 0.95
36 | 03110179 | 铁砂布 | 张 | 0.4428 |  | 13 | 0.78 | 0.88 | 0.35 | 0.78 |  | 0.88 | 0.35
37 | 03110181 | 铁砂布 0#～2# | 张 | 3.6000 |  | 13 | 0.78 | 0.88 | 2.81 | 0.78 |  | 0.88 | 2.81
38 | 03130115 | 电焊条 J422 φ3.2 | kg | 5.1772 |  | 13 | 8.67 | 9.80 | 44.89 | 8.67 |  | 9.80 | 44.89
39 | 03130117 | 电焊条 J422 φ4.0 | kg | 14.9040 |  | 13 | 9.47 | 10.70 | 141.14 | 9.47 |  | 10.70 | 141.14
40 | 03130127 | 低碳钢焊条 J422(综合) | kg | 1.6800 |  | 13 | 10.62 | 12.00 | 17.84 | 10.62 |  | 12.00 | 17.84
41 | 03130133 | 低碳钢焊条 J422 φ3.2 | kg | 0.3276 |  | 13 | 10.62 | 12.00 | 3.48 | 10.62 |  | 12.00 | 3.48
胜通软件
分部分项工料机汇总表
工程名称：农资农机具存放场所／农产品分拣中心1 |  |  |  |  | 标段： | [5 empty] | 第3页 共7页
序号 | 代号 | 名称/规格 | 单位 | 数量 |  | 税率(%) | 定额 |  |  | 地方 |  |  |  | 暂估
[7 empty] | 单价(除税) | 单价(含税) | 合价 | 单价(除税) |  | 单价(含税) | 合价 | 单价(除税) | 单价(含税) | 合价
42 | 03130179 | 塑料焊条 φ2.5 | kg | 1.0261 |  | 13 | 17.70 | 20.00 | 18.16 | 17.70 |  | 20.00 | 18.16
43 | 03130515 | 焊锡 | kg | 3.8024 |  | 13 | 34.51 | 39.00 | 131.22 | 34.51 |  | 39.00 | 131.22
44 | 03130517 | 焊锡膏 | kg | 0.1801 |  | 13 | 15.04 | 17.00 | 2.71 | 15.04 |  | 17.00 | 2.71
45 | 03130815 | 合金钢钻头(综合) | 个 | 0.0467 |  | 13 | 9.73 | 11.00 | 0.45 | 9.73 |  | 11.00 | 0.45
46 | 03130835 | 冲击钻头 φ10 | 个 | 0.9502 |  | 13 | 5.84 | 6.60 | 5.55 | 5.84 |  | 6.60 | 5.55
47 | 03130837 | 冲击钻头 φ12 | 个 | 3.0865 |  | 13 | 6.28 | 7.10 | 19.38 | 6.28 |  | 7.10 | 19.38
48 | 03130839 | 冲击钻头 φ6～12 | 个 | 2.5996 |  | 13 | 4.16 | 4.70 | 10.81 | 4.16 |  | 4.70 | 10.81
49 | 03130841 | 冲击钻头 φ14 | 个 | 0.2762 |  | 13 | 8.50 | 9.60 | 2.35 | 8.50 |  | 9.60 | 2.35
50 | 03130845 | 冲击钻头 φ8～16 | 个 | 0.1320 |  | 13 | 5.49 | 6.20 | 0.72 | 5.49 |  | 6.20 | 0.72
51 | 03150917 | 斜垫铁(综合) | kg | 37.5360 |  | 13 | 5.13 | 5.80 | 192.56 | 5.13 |  | 5.80 | 192.56
52 | 03150923 | 平垫铁(综合) | kg | 37.6800 |  | 13 | 6.53 | 7.38 | 246.05 | 6.53 |  | 7.38 | 246.05
53 | 05030017 | 木板 | m3 | 0.0480 |  | 13 | 2079.65 | 2350.00 | 99.82 | 2079.65 |  | 2350.00 | 99.82
54 | 13010025 | 酚醛清漆(各色) | kg | 0.5962 |  | 13 | 11.50 | 13.00 | 6.86 | 11.50 |  | 13.00 | 6.86
55 | 13010031 | 酚醛调和漆 | kg | 0.1000 |  | 13 | 13.27 | 15.00 | 1.33 | 13.27 |  | 15.00 | 1.33
56 | 13010081 | 调和漆 | kg | 3.8008 |  | 13 | 13.53 | 15.29 | 51.42 | 13.53 |  | 15.29 | 51.42
57 | 13010107 | 沥青清漆 L01 | kg | 0.0800 |  | 13 | 6.58 | 7.43 | 0.53 | 6.58 |  | 7.43 | 0.53
58 | 13030051 | 沥青漆 | kg | 0.0740 |  | 13 | 6.59 | 7.45 | 0.49 | 6.59 |  | 7.45 | 0.49
59 | 13050005 | 防锈漆 C53-1 | kg | 2.6305 |  | 13 | 11.68 | 13.20 | 30.72 | 11.68 |  | 13.20 | 30.72
60 | 13350009 | 防水密封胶 | 支 | 0.6000 |  | 13 | 11.68 | 13.20 | 7.01 | 11.68 |  | 13.20 | 7.01
61 | 13350045 | 聚四氟乙烯生料带 宽20 | m | 17.8120 |  | 13 | 0.44 | 0.50 | 7.84 | 0.44 |  | 0.50 | 7.84
62 | 14030005 | 煤油 | kg | 11.5520 |  | 13 | 7.65 | 8.64 | 88.37 | 7.65 |  | 8.64 | 88.37
胜通软件
分部分项工料机汇总表
工程名称：农资农机具存放场所／农产品分拣中心1 |  |  |  |  | 标段： | [5 empty] | 第4页 共7页
序号 | 代号 | 名称/规格 | 单位 | 数量 |  | 税率(%) | 定额 |  |  | 地方 |  |  |  | 暂估
[7 empty] | 单价(除税) | 单价(含税) | 合价 | 单价(除税) |  | 单价(含税) | 合价 | 单价(除税) | 单价(含税) | 合价
63 | 14030017 | 汽油 92#～95# | kg | 9.0060 |  | 13 | 6.77 | 7.65 | 60.97 | 6.77 |  | 7.65 | 60.97
64 | 14030023 | 溶剂汽油 200# | kg | 0.0958 |  | 13 | 6.57 | 7.42 | 0.63 | 6.57 |  | 7.42 | 0.63
65 | 14070001 | 铅油 | kg | 1.4516 |  | 13 | 6.73 | 7.60 | 9.77 | 6.73 |  | 7.60 | 9.77
66 | 14070011 | 机油 | kg | 4.0320 |  | 13 | 9.12 | 10.30 | 36.77 | 9.12 |  | 10.30 | 36.77
67 | 14090001 | 电力复合脂 | kg | 0.9406 |  | 13 | 37.17 | 42.00 | 34.96 | 37.17 |  | 42.00 | 34.96
68 | 14090007 | 黄油钙基脂 | kg | 1.1760 |  | 13 | 6.99 | 7.90 | 8.22 | 6.99 |  | 7.90 | 8.22
69 | 14330041 | 丙酮 | kg | 0.3696 |  | 13 | 5.41 | 6.11 | 2.00 | 5.41 |  | 6.11 | 2.00
70 | 14350067 | 润滑剂 | kg | 0.1285 |  | 13 | 3.67 | 4.15 | 0.47 | 3.67 |  | 4.15 | 0.47
71 | 14390001 | 氧气 | m3 | 8.4711 |  | 9 | 5.35 | 5.83 | 45.32 | 5.35 |  | 5.83 | 45.32
72 | 14390005 | 乙炔气 | kg | 2.8237 |  | 9 | 14.61 | 15.92 | 41.25 | 14.61 |  | 15.92 | 41.25
73 | 14410097 | 粘接剂 | kg | 0.2459 |  | 13 | 12.39 | 14.00 | 3.05 | 12.39 |  | 14.00 | 3.05
74 | 14430027 | 自粘性橡胶带 20mm×5m | 卷 | 0.4000 |  | 13 | 5.49 | 6.20 | 2.20 | 5.49 |  | 6.20 | 2.20
75 | 14430029 | 自粘性橡胶带 25mm×20m | 卷 | 0.6700 |  | 13 | 12.76 | 14.42 | 8.55 | 12.76 |  | 14.42 | 8.55
76 | 15010071 | 石棉橡胶板(低压) δ0.8～ 6.0 | kg | 0.0200 |  | 13 | 6.93 | 7.83 | 0.14 | 6.93 |  | 7.83 | 0.14
77 | 17010023 | 焊接钢管 DN20 | m | 0.0799 |  | 13 | 5.81 | 6.56 | 0.46 | 5.81 |  | 6.56 | 0.46
78 | 17010085 | 钢管保护管 φ40×400 | 根 | 19.0040 |  | 13 | 7.88 | 8.90 | 149.75 | 7.88 |  | 8.90 | 149.75
79 | 17070029 | 无缝钢管 D22×2 | m | 0.0180 |  | 13 | 4.07 | 4.60 | 0.07 | 4.07 |  | 4.60 | 0.07
80 | 17190009 | 输水软管 φ25 | m | 0.0360 |  | 13 | 10.53 | 11.90 | 0.38 | 10.53 |  | 11.90 | 0.38
81 | 17250019 | 塑料软管 | kg | 0.5000 |  | 13 | 11.74 | 13.27 | 5.87 | 11.74 |  | 13.27 | 5.87
82 | 17250027 | 塑料软管 φ6 | m | 1.2000 |  | 13 | 0.37 | 0.42 | 0.44 | 0.37 |  | 0.42 | 0.44
胜通软件
分部分项工料机汇总表
工程名称：农资农机具存放场所／农产品分拣中心1 |  |  |  |  | 标段： | [5 empty] | 第5页 共7页
序号 | 代号 | 名称/规格 | 单位 | 数量 |  | 税率(%) | 定额 |  |  | 地方 |  |  |  | 暂估
[7 empty] | 单价(除税) | 单价(含税) | 合价 | 单价(除税) |  | 单价(含税) | 合价 | 单价(除税) | 单价(含税) | 合价
83 | 17250099 | 塑料胀管 φ6～8 | 个 | 106.0800 |  | 13 | 0.06 | 0.07 | 6.36 | 0.06 |  | 0.07 | 6.36
84 | 17250179 | 异型塑料管 φ2.5～5.0 | m | 0.3000 |  | 13 | 2.48 | 2.80 | 0.74 | 2.48 |  | 2.80 | 0.74
85 | 17270035 | 橡胶软管 DN20 | m | 0.0347 |  | 13 | 6.88 | 7.78 | 0.24 | 6.88 |  | 7.78 | 0.24
86 | 18030067 | 热镀锌弯头 DN25 | 个 | 2.0200 |  | 13 | 3.52 | 3.98 | 7.11 | 3.52 |  | 3.98 | 7.11
87 | 18150151 | 热镀锌活接头 DN20 | 个 | 4.0400 |  | 13 | 3.85 | 4.35 | 15.55 | 3.85 |  | 4.35 | 15.55
88 | 18150153 | 热镀锌活接头 DN25 | 个 | 2.0200 |  | 13 | 4.27 | 4.82 | 8.63 | 4.27 |  | 4.82 | 8.63
89 | 18150169 | 热镀锌六角内接头 DN20 | 个 | 3.2320 |  | 13 | 1.23 | 1.39 | 3.98 | 1.23 |  | 1.39 | 3.98
90 | 18150171 | 热镀锌六角内接头 DN25 | 个 | 3.6360 |  | 13 | 1.75 | 1.98 | 6.36 | 1.75 |  | 1.98 | 6.36
91 | 18150235 | 直管接头 φ20 | 个 | 24.7096 |  | 13 | 1.01 | 1.14 | 24.96 | 1.01 |  | 1.14 | 24.96
92 | 18150305 | 排水接头 DN50 | 个 | 4.2000 |  | 13 | 4.78 | 5.40 | 20.08 | 4.78 |  | 5.40 | 20.08
93 | 18250079 | 管卡子 φ20 | 个 | 177.2954 |  | 13 | 0.18 | 0.20 | 31.91 | 0.18 |  | 0.20 | 31.91
94 | 18250239 | 热镀锌管箍 DN25 | 个 | 2.0200 |  | 13 | 2.97 | 3.36 | 6.00 | 2.97 |  | 3.36 | 6.00
95 | 19000009 | 螺纹阀门 DN15 | 个 | 0.0360 |  | 13 | 11.68 | 13.20 | 0.42 | 11.68 |  | 13.20 | 0.42
96 | 19000011 | 螺纹阀门 DN20 | 个 | 0.0221 |  | 13 | 25.08 | 28.34 | 0.55 | 25.08 |  | 28.34 | 0.55
97 | 24110005 | 弹簧压力表 Y-100 0～ 1.6MPa | 块 | 0.0486 |  | 13 | 24.42 | 27.60 | 1.19 | 24.42 |  | 27.60 | 1.19
98 | 24590011 | 压力表表弯 DN15 | 个 | 0.0088 |  | 13 | 7.08 | 8.00 | 0.06 | 7.08 |  | 8.00 | 0.06
99 | 24590013 | 压力表弯管 DN15 | 个 | 0.0398 |  | 13 | 7.08 | 8.00 | 0.28 | 7.08 |  | 8.00 | 0.28
100 | 27170021 | 电气绝缘胶带 18mm×10m× 0.13mm | 卷 | 4.2180 |  | 13 | 7.56 | 8.54 | 31.89 | 7.56 |  | 8.54 | 31.89
101 | 27170023 | 黄腊带 20mm×10m | 卷 | 3.0240 |  | 13 | 9.08 | 10.26 | 27.46 | 9.08 |  | 10.26 | 27.46
102 | 28010039 | 镀锡裸铜绞线 10mm2 | m | 1.0000 |  | 13 | 8.30 | 9.38 | 8.30 | 8.30 |  | 9.38 | 8.30
胜通软件
分部分项工料机汇总表
工程名称：农资农机具存放场所／农产品分拣中心1 |  |  |  |  | 标段： | [5 empty] | 第6页 共7页
序号 | 代号 | 名称/规格 | 单位 | 数量 |  | 税率(%) | 定额 |  |  | 地方 |  |  |  | 暂估
[7 empty] | 单价(除税) | 单价(含税) | 合价 | 单价(除税) |  | 单价(含税) | 合价 | 单价(除税) | 单价(含税) | 合价
103 | 28030023 | 铜芯塑料绝缘电线 BV- 2.5mm2 | m | 54.9760 |  | 13 | 1.59 | 1.80 | 87.41 | 1.59 |  | 1.80 | 87.41
104 | 28030041 | 铜芯塑料绝缘电线 BV-105 ℃-2.5mm2 | m | 13.2340 |  | 13 | 1.42 | 1.60 | 18.79 | 1.42 |  | 1.60 | 18.79
105 | 28030053 | 铜芯塑料绝缘软电线 BVR- 4mm2 | m | 0.0900 |  | 13 | 1.86 | 2.10 | 0.17 | 1.86 |  | 2.10 | 0.17
106 | 28030069 | 铜芯橡皮绝缘电线 BX- 2.5mm2 | m | 2.3400 |  | 13 | 1.35 | 1.53 | 3.16 | 1.35 |  | 1.53 | 3.16
107 | 28030103 | 塑料绝缘线 BV-2.5mm2 | m | 0.9160 |  | 13 | 1.62 | 1.83 | 1.48 | 1.62 |  | 1.83 | 1.48
108 | 29060037 | 塑料护口钢管用 100 | 个 | 0.5562 |  | 13 | 1.77 | 2.00 | 0.98 | 1.77 |  | 2.00 | 0.98
109 | 29060077 | 镀锌扁钢卡子 25×4 | kg | 26.4156 |  | 13 | 5.61 | 6.34 | 148.19 | 5.61 |  | 6.34 | 148.19
110 | 29060251 | 螺纹盒接头 φ20 | 个 | 55.2080 |  | 13 | 1.28 | 1.45 | 70.67 | 1.28 |  | 1.45 | 70.67
111 | 29090011 | 铜接线端子 DT-10mm2 | 个 | 4.0600 |  | 13 | 1.97 | 2.23 | 8.00 | 1.97 |  | 2.23 | 8.00
112 | 29090037 | 铜接线端子 20A | 个 | 26.3900 |  | 13 | 0.35 | 0.39 | 9.24 | 0.35 |  | 0.39 | 9.24
113 | 29090099 | 塑料接线柱双线 | 个 | 26.7800 |  | 13 | 7.26 | 8.20 | 194.42 | 7.26 |  | 8.20 | 194.42
114 | 33010037 | 镀锌扁钢支架 40×3 | kg | 41.7312 |  | 13 | 5.58 | 6.30 | 232.86 | 5.58 |  | 6.30 | 232.86
115 | 34090069 | 塑料圆台(63～138)×22 | 块 | 16.8000 |  | 13 | 0.62 | 0.70 | 10.42 | 0.62 |  | 0.70 | 10.42
116 | 34110003 | 水 | m3 | 0.6535 |  | 3 | 6.36 | 6.55 | 4.16 | 6.36 |  | 6.55 | 4.16
117 | 34110009 | 电 | kW·h | 7.9667 |  | 13 | 0.80 | 0.90 | 6.37 | 0.80 |  | 0.90 | 6.37
118 | 870613023 | 手持式万用表 | 台班 | 1.6820 |  |  | 4.11 | 4.64 | 6.91 | 4.11 |  | 4.64 | 6.91
119 | 870622055 | 接地电阻测试仪 | 台班 | 4.2060 |  |  | 53.90 | 60.57 | 226.70 | 53.90 |  | 60.57 | 226.70
120 | 870699068 | 相位表 | 台班 | 0.7890 |  |  | 9.61 | 10.63 | 7.58 | 9.61 |  | 10.63 | 7.58
121 | 873110056 | 振荡器 | 台班 | 0.7890 |  |  | 17.06 | 18.98 | 13.46 | 17.06 |  | 18.98 | 13.46
胜通软件
分部分项工料机汇总表
工程名称：农资农机具存放场所／农产品分拣中心1 |  |  |  |  | 标段： | [5 empty] | 第7页 共7页
序号 | 代号 | 名称/规格 | 单位 | 数量 |  | 税率(%) | 定额 |  |  | 地方 |  |  |  | 暂估
[7 empty] | 单价(除税) | 单价(含税) | 合价 | 单价(除税) |  | 单价(含税) | 合价 | 单价(除税) | 单价(含税) | 合价
122 | 873152014 | 电缆测试仪 | 台班 | 0.8410 |  |  | 16.04 | 17.83 | 13.49 | 16.04 |  | 17.83 | 13.49
123 | 88000053 | 其他材料费 | % | 1.0000 |  |  | 63.14 | 71.27 | 63.14 | 63.11 |  | 71.23 | 63.11
124 | 990304004 | 汽车式起重机 8t | 台班 | 0.0117 |  |  | 724.50 | 770.89 | 8.48 | 724.50 |  | 770.89 | 8.48
125 | 990305020 | 叉式起重机 5t | 台班 | 0.8000 |  |  | 475.96 | 506.12 | 380.77 | 475.96 |  | 506.12 | 380.77
126 | 990401020 | 载重汽车 5t | 台班 | 0.0117 |  |  | 400.21 | 429.27 | 4.68 | 400.21 |  | 429.27 | 4.68
127 | 990742010 | 开孔机 200mm | 台班 | 0.0204 |  |  | 286.02 | 287.91 | 5.83 | 286.02 |  | 287.91 | 5.83
128 | 990745520 | 砂轮切割机 φ400 | 台班 | 0.0367 |  |  | 23.98 | 26.11 | 0.88 | 23.98 |  | 26.11 | 0.88
129 | 990747020 | 管子切断机 150mm | 台班 | 0.1051 |  |  | 35.00 | 38.09 | 3.68 | 35.00 |  | 38.09 | 3.68
130 | 990748010 | 管子切断套丝机 159mm | 台班 | 0.1000 |  |  | 22.95 | 24.90 | 2.30 | 22.95 |  | 24.90 | 2.30
131 | 990758020 | 电动弯管机 100mm | 台班 | 0.0122 |  |  | 33.97 | 37.29 | 0.41 | 33.97 |  | 37.29 | 0.41
132 | 990782310 | 滚槽机 | 台班 | 0.6453 |  |  | 23.19 | 24.96 | 14.96 | 23.19 |  | 24.96 | 14.96
133 | 990801020 | 电动单级离心清水泵 100mm | 台班 | 0.0065 |  |  | 36.85 | 40.30 | 0.24 | 36.85 |  | 40.30 | 0.24
134 | 990813010 | 试压泵 3MPa | 台班 | 0.0437 |  |  | 18.86 | 20.37 | 0.82 | 18.86 |  | 20.37 | 0.82
135 | 990901010 | 交流弧焊机 21kV·A | 台班 | 7.7398 |  |  | 64.60 | 70.94 | 499.99 | 64.60 |  | 70.94 | 499.99
136 | 990919710 | 电焊机(综合) | 台班 | 0.0577 |  |  | 71.38 | 78.44 | 4.12 | 71.38 |  | 78.44 | 4.12
137 | 991003020 | 电动空气压缩机 0.6m3/min | 台班 | 2.3320 |  |  | 40.21 | 42.94 | 93.77 | 40.21 |  | 42.94 | 93.77
138 | 991214910 | 手动液压叉车 | 台班 | 0.0080 |  |  | 6.48 | 6.88 | 0.05 | 6.48 |  | 6.88 | 0.05
合计 | [8 empty] | 22498.93 | － |  | － | 20122.19 | － | － | 0.00
胜通软件

## 5.分部分项主材汇总表 (3)
分部分项主材汇总表
工程名称：农资农机具存放场所／农产品分拣中心1 |  | 标段： |  |  |  | 第1页 共2页
序号 | 名称/规格 |  | 单位 | 数量 | 税率(%) |  | 单价(除税) | 单价(含税) | 金额
1 | 40*4镀锌扁钢 |  | m | 199.54 | 13 |  | 5.75 | 6.50 | 1147.37
2 | BV-2.5mm2 |  | m | 961.87 | 13 |  | 2.20 | 2.49 | 2116.12
3 | JDG20配管 |  | m | 138.02 | 13 |  | 3.50 | 3.96 | 483.07
4 | MEB箱 |  | 个 | 1.00 | 13 |  | 53.10 | 60.00 | 53.10
5 | PC20 |  | m | 494.71 | 13 |  | 2.20 | 2.49 | 1088.36
6 | PP-R管De20 |  | m | 19.10 | 13 |  | 3.10 | 3.50 | 59.21
7 | PVC-U管DN75 |  | m | 16.17 | 13 |  | 8.00 | 9.04 | 129.36
8 | ZAP 动力总进线柜 |  | 台 | 1.00 | 13 |  | 1800.00 | 2034.00 | 1800.00
9 | ZRBV-2.5mm2 |  | m | 466.32 | 13 |  | 2.80 | 3.16 | 1305.70
10 | 成品管卡De20 |  | 套 | 26.92 | 13 |  | 1.59 | 1.80 | 42.80
11 | 成品管卡DN75 |  | 套 | 16.12 | 13 |  | 4.42 | 5.00 | 71.23
12 | 成品拖布池 |  | 套 | 4.04 | 13 |  | 106.19 | 120.00 | 429.01
13 | 单相五孔暗装插座 |  | 套 | 24.48 | 13 |  | 15.00 | 16.95 | 367.20
14 | 电缆管SC100 |  | m | 3.78 | 13 |  | 71.00 | 80.23 | 268.38
15 | 电线BV-4mm2 |  | m | 627.00 | 13 |  | 2.90 | 3.28 | 1818.30
16 | 镀锌避雷线Ф10 |  | m | 156.50 | 13 |  | 3.62 | 4.09 | 566.51
17 | 镀锌钢管 L=2500mm |  | 根 | 4.12 | 13 |  | 13.27 | 15.00 | 54.67
18 | 镀锌钢管DN25 |  | m | 28.18 | 13 |  | 14.50 | 16.39 | 408.58
19 | 干粉灭火器 |  | 支 | 4.00 | 13 |  | 80.00 | 90.40 | 320.00
20 | 工厂灯 |  | 套 | 16.16 | 13 |  | 55.00 | 62.15 | 888.80
21 | 截止阀De20 |  | 个 | 4.04 | 13 |  | 26.00 | 29.38 | 105.04
22 | 截止阀De25 |  | 个 | 2.02 | 13 |  | 35.00 | 39.55 | 70.70
23 | 卡箍连接件(含胶圈)DN25 |  | 套 | 36.59 | 13 |  | 6.90 | 7.80 | 252.45
24 | 灭火器 |  | 个 | 8.00 | 13 |  | 80.00 | 90.40 | 640.00
25 | 轻便消防水龙柜 |  | 套 | 2.00 | 13 |  | 1200.00 | 1356.00 | 2400.00
26 | 室内塑料给水管热熔管件DN15 |  | 个 | 28.58 | 13 |  | 1.00 | 1.13 | 28.58
27 | 室内塑料排水管粘接管件DN75 |  | 个 | 14.60 | 13 |  | 6.90 | 7.80 | 100.76
28 | 双联开关 |  | 只 | 2.04 | 13 |  | 13.50 | 15.26 | 27.54
29 | 水嘴 DN15 |  | 个 | 4.04 | 13 |  | 17.70 | 20.00 | 71.51
30 | 消火栓钢管(沟槽连接)管件DN25 |  | 个 | 18.25 | 13 |  | 35.00 | 39.55 | 638.75
31 | 应急疏散指示标识灯 |  | 套 | 12.12 | 13 |  | 55.00 | 62.15 | 666.60
32 | 应急疏散指示标志灯 |  | 套 | 4.00 | 13 |  | 55.00 | 62.15 | 220.00
33 | 应急照明配电箱 |  | 台 | 1.00 | 13 |  | 1700.00 | 1921.00 | 1700.00
34 | 轴流通风机 |  | 台 | 8.00 | 13 |  | 1600.00 | 1808.00 | 12800.00
35 | 自带电源的应急照明 |  | 套 | 10.10 | 13 |  | 80.00 | 90.40 | 808.00
胜通软件
分部分项主材汇总表
工程名称：农资农机具存放场所／农产品分拣中心1 |  | 标段： |  |  |  | 第2页 共2页
序号 | 名称/规格 |  | 单位 | 数量 | 税率(%) |  | 单价(除税) | 单价(含税) | 金额
36 | 自动放气阀DN25 |  | 个 | 2.00 | 13 |  | 30.00 | 33.90 | 60.00
合计 | [8 empty] | 34007.70
胜通软件

## 6.措施项目清单计价汇总表 (2)
措施项目清单计价汇总表
工程名称：农资农机具存放场所／农产品分拣中心1 |  | 标段： | 第1页 共1页
序号 | 项目名称 |  |  | 金额(元)
1 | 单价措施费 |  |  | 795.36
2 | 总价措施费 |  |  | 2122.76
合计 |  |  |  | 2918.12
胜通软件

## 7.总价措施项目清单与计价表 (2)
总价措施项目清单与计价表
工程名称：农资农机具存放场所／农产品分拣中心1 |  | 标段： |  | 第1页 共1页
序号 | 项目名称 |  | 计算基础 |  | 费率(%) | 金额(元)
| 计费基础 |  | 分部分项省价人工费 |  |  | 18215.39
人工费含量
| 其中：(1) 夜间施工费（H1） |  |  |  | 50
| (2) 二次搬运费（H2） |  |  |  | 40
| (3) 冬雨季施工增加费（H3） |  |  |  | 40
| (4) 已完工程及设备保护费（H4） |  |  |  | 25
1 | 夜间施工费 |  |  |  | 2.5 | 653.47
| 其中：企业管理费和利润计算基础（A1） |  | 计费基础×F01×H1 |  | 2.5 | 227.69
| 企业管理费（A2） |  | A1×FL |  | 55 | 125.23
| 利润（A3） |  | A1×FL |  | 32 | 72.86
2 | 二次搬运 |  |  |  | 2.1 | 515.64
| 其中：企业管理费和利润计算基础（B1） |  | 计费基础×F02×H2 |  | 2.1 | 153.01
| 企业管理费（B2） |  | B1×FL |  | 55 | 84.16
| 利润（B3） |  | B1×FL |  | 32 | 48.96
3 | 冬雨季施工增加费 |  |  |  | 2.8 | 687.52
| 其中：企业管理费和利润计算基础（C1） |  | 计费基础×F03×H3 |  | 2.8 | 204.01
| 企业管理费（C2） |  | C1×FL |  | 55 | 112.21
| 利润（C3） |  | C1×FL |  | 32 | 65.28
4 | 已完工程及设备保护费 |  |  |  | 1.2 | 266.13
| 其中：企业管理费和利润计算基础（D1） |  | 计费基础×F04×H4 |  | 1.2 | 54.65
| 企业管理费（D2） |  | D1×FL |  | 55 | 30.06
| 利润（D3） |  | D1×FL |  | 32 | 17.49
5 | 疫情防控措施费率 |  | 计费基础×F54
| 合计 |  |  |  |  | 2122.76
| 其中：人工费 |  | A1+B1+C1+D1 |  |  | 639.36
| 企业管理费 |  | A2+B2+C2+D2 |  |  | 351.66
| 利润 |  | A3+B3+C3+D3 |  |  | 204.59
胜通软件

## 8.单价措施项目清单与计价表 (2)
单价措施项目清单与计价表
工程名称：农资农机具存放场所／农产品分拣中心1 |  |  | 标段： |  |  | 第1页 共1页
序号 | 项目编码 | 项目名称 |  | 项目特征描述 | 计量单位 |  | 工程量 | 金额（元）
[8 empty] | 综合单价 | 合价
1 | 2.1 | 吊装加固 |  |  | 项 |  | 1
2 | 2.2 | 金属抱杆安装、拆除 、移位 |  |  | 项 |  | 1
3 | 2.3 | 平台铺设、拆除 |  |  | 项 |  | 1
4 | 2.4 | 顶升、提升装置 |  |  | 项 |  | 1
5 | 2.5 | 大型设备专用机具 |  |  | 项 |  | 1
6 | 2.6 | 焊接工艺评定 |  |  | 项 |  | 1
7 | 2.7 | 胎（模）具制作、安 装、拆除 |  |  | 项 |  | 1
8 | 2.8 | 防护棚制作、安装、 拆除 |  |  | 项 |  | 1
9 | 2.9 | 特殊地区施工增加 |  |  | 项 |  | 1
10 | 2.10 | 安装与生产同时进行 施工增加 |  |  | 项 |  | 1
11 | 2.11 | 在有害身体健康环境 中施工增加 |  |  | 项 |  | 1
12 | 2.12 | 工程系统检测、检验 |  |  | 项 |  | 1
13 | 2.13 | 设备、管道施工的安 全、防冻和焊接保护 |  |  | 项 |  | 1
14 | 2.14 | 焦炉烘炉、热态工程 |  |  | 项 |  | 1
15 | 2.15 | 管道安拆后的充气保 护 |  |  | 项 |  | 1
16 | 2.16 | 隧道内施工的通风、 供水、供气、供电、 照明及通讯设施费 |  |  | 项 |  | 1
17 | 2.17 | 脚手架搭拆 |  |  | 项 |  | 1 | 795.36 | 795.36
18 | 2.18 | 非夜间施工增加 |  |  | 项 |  | 1
19 | 2.19 | 高层施工增加 |  |  | 项 |  | 1
合计 | [8 empty] | 795.36
胜通软件

## 9.规费、税金项目清单与计价表 (2)
规费、税金项目清单与计价表
工程名称：农资农机具存放场所／农产品分拣中心1 |  | 标段： |  | 第1页 共1页
序号 | 项目名称 |  | 计算基础 |  | 费率(%) | 金额(元)
| 分部分项工程费+措施项目费+其他项目费-疫 情防控措施费-智慧工地单价措施 |  |  |  |  | 72901.72
| 分部分项工程费+措施项目费+其他项目费 |  |  |  |  | 72901.72
1 | 规费 |  |  |  |  | 6098.23
1.1 | 安全文明施工费 |  |  |  |  | 4483.45
1.1.1 | 其中：1. 安全施工费 |  | 分部分项工程费+措施项目费+其 他项目费-疫情防控措施费 |  | 3.51 | 2558.85
1.1.2 | 2. 环境保护费 |  | 分部分项工程费+措施项目费+其 他项目费-疫情防控措施费 |  | 0.29 | 211.41
1.1.3 | 3. 文明施工费 |  | 分部分项工程费+措施项目费+其 他项目费-疫情防控措施费 |  | 0.59 | 430.12
1.1.4 | 4. 临时设施费 |  | 分部分项工程费+措施项目费+其 他项目费-疫情防控措施费 |  | 1.76 | 1283.07
1.2 | 社会保险费 |  | 分部分项工程费+措施项目费+其 他项目费-疫情防控措施费 |  | 1.52 | 1108.11
1.3 | 住房公积金 |  | 按工程所在地相关规定计算 |  | 0.59 | 430.12
1.4 | 建设项目工伤保险 |  | 按工程所在地相关规定计算 |  | 0.105 | 76.55
1.5 | 优质优价费 |  | 分部分项工程费+措施项目费+其 他项目费
2 | 税金 |  | 分部分项工程费+措施项目费+其 他项目费+规费+设备费-甲供材料 费-甲供主材费-甲供设备费 |  | 9 | 7110
| 合计 |  |  |  |  | 13208.23
胜通软件