## 综合预算表
综合预算表
工程名称：邹城市峄山镇2024年度涝滩水库维修养护项目
项目编号 | 定额编号 | 工程或费用名称 | 单位 | 数量 | 单价 (元) | 合价(元)
1 |  | 第一部分 建筑工程 |  |  |  | 349616.62
1.1 |  | 峄山镇 |  |  |  | 349616.62
1.1.1 |  | 1涝滩水库 |  |  |  | 349616.62
1.1.1.1 |  | 1.1排水沟维修 |  |  |  | 29973.12
1.1.1.1.1 | 30061 | C30混凝土进口处 | m³ | 2.000 | 760.33 | 1520.66
1.1.1.1.2 |  | DN300管道 | m | 24.000 | 160.00 | 3840.00
1.1.1.1.3 |  | C30砼排水沟修复 | m³ | 14.750 | 695.76 | 10262.46
1.1.1.1.4 |  | 排水沟垃圾於土清理 | ㎡ | 700.000 | 3.00 | 2100.00
1.1.1.1.5 |  | 排水口石料、砌垒修复 | m³ | 10.000 | 460.00 | 4600.00
1.1.1.1.6 |  | 排水口c25混凝土修复 | ㎡ | 90.000 | 85.00 | 7650.00
1.1.1.2 |  | 1.2坝坡维修 |  |  |  | 96239.50
1.1.1.2.1 |  | 勾缝 | m | 2600.000 | 10.00 | 26000.00
1.1.1.2.2 |  | 坝坡杂草清理 | ㎡ | 26770.000 | 2.24 | 59964.80
1.1.1.2.3 |  | 坝体填土，0.5km | m³ | 150.000 | 17.00 | 2550.00
1.1.1.2.4 |  | 塌陷坡修复填土 | m³ | 160.000 | 17.00 | 2720.00
1.1.1.2.5 |  | 填土压实，96%，履带拖拉机压实 | m³ | 310.000 | 7.37 | 2284.70
1.1.1.2.6 |  | 内坝强力砂浆抹面修复 | ㎡ | 800.000 | 3.40 | 2720.00
1.1.1.3 |  | 1.3巡查标识、宣传牌、检查道防护门 |  |  |  | 31560.00
1.1.1.3.1 |  | 标识喷涂 | 个 | 38.000 | 120.00 | 4560.00
1.1.1.3.2 |  | 宣传牌 | 个 | 18.000 | 1000.00 | 18000.00
1.1.1.3.3 |  | 检查道防护门 | 个 | 6.000 | 1500.00 | 9000.00
1.1.1.4 |  | 1.4坝体护栏 |  |  |  | 191844.00
1.1.1.4.1 |  | 不锈钢复合管护栏 | m | 460.000 | 360.00 | 165600.00
1.1.1.4.2 |  | 内外坝耕种坝体恢复（含1千方土方内倒） | ㎡ | 13320.000 | 1.70 | 22644.00
1.1.1.4.3 |  | 坝体生态护坡（含养护浇水3次） | ㎡ | 400.000 | 9.00 | 3600.00

## 建筑工程预算表
建筑工程预算表
工程名称：邹城市峄山镇2024年度涝滩水库维修养护项目
项目编号 | 工程或费用名称 | 单位 | 数量 | 单价 (元) | 合价(元)
1 | 第一部分 建筑工程 |  |  |  | 349616.62
1.1 | 峄山镇 |  |  |  | 349616.62
1.1.1 | 1涝滩水库 |  |  |  | 349616.62
1.1.1.1 | 1.1排水沟维修 |  |  |  | 29973.12
1.1.1.1.1 | C30混凝土进口处 | m³ | 2.000 | 760.33 | 1520.66
1.1.1.1.2 | DN300管道 | m | 24.000 | 160.00 | 3840.00
1.1.1.1.3 | C30砼排水沟修复 | m³ | 14.750 | 695.76 | 10262.46
1.1.1.1.4 | 排水沟垃圾於土清理 | ㎡ | 700.000 | 3.00 | 2100.00
1.1.1.1.5 | 排水口石料、砌垒修复 | m³ | 10.000 | 460.00 | 4600.00
1.1.1.1.6 | 排水口c25混凝土修复 | ㎡ | 90.000 | 85.00 | 7650.00
1.1.1.2 | 1.2坝坡维修 |  |  |  | 96239.50
1.1.1.2.1 | 勾缝 | m | 2600.000 | 10.00 | 26000.00
1.1.1.2.2 | 坝坡杂草清理 | ㎡ | 26770.000 | 2.24 | 59964.80
1.1.1.2.3 | 坝体填土，0.5km | m³ | 150.000 | 17.00 | 2550.00
1.1.1.2.4 | 塌陷坡修复填土 | m³ | 160.000 | 17.00 | 2720.00
1.1.1.2.5 | 填土压实，96%，履带拖拉机压实 | m³ | 310.000 | 7.37 | 2284.70
1.1.1.2.6 | 内坝强力砂浆抹面修复 | ㎡ | 800.000 | 3.40 | 2720.00
1.1.1.3 | 1.3巡查标识、宣传牌、检查道防护门 |  |  |  | 31560.00
1.1.1.3.1 | 标识喷涂 | 个 | 38.000 | 120.00 | 4560.00
1.1.1.3.2 | 宣传牌 | 个 | 18.000 | 1000.00 | 18000.00
1.1.1.3.3 | 检查道防护门 | 个 | 6.000 | 1500.00 | 9000.00
1.1.1.4 | 1.4坝体护栏 |  |  |  | 191844.00
1.1.1.4.1 | 不锈钢复合管护栏 | m | 460.000 | 360.00 | 165600.00
1.1.1.4.2 | 内外坝耕种坝体恢复（含1千方土方内倒） | ㎡ | 13320.000 | 1.70 | 22644.00
1.1.1.4.3 | 坝体生态护坡（含养护浇水3次） | ㎡ | 400.000 | 9.00 | 3600.00

## 工程单价分析汇总表
工程单价分析汇总表
工程名称：邹城市峄山镇2024年度涝滩水库维修养护项目
序号 | 项目编号 | 定额编号 | 项目名称 | 单位 | 数量 | 单价(元) | 其 中 | [8 empty] | 备注
[7 empty] | 人工费 | 材料费 | 机械使用费 | 其他直接费 | 间接费 | 企业利润 | 材料价差 | 未计价材料费 | 税金
1 | 1 |  | 第一部分 建筑工程
2 | 1.1 |  | 峄山镇
3 | 1.1.1 |  | 1涝滩水库
4 | 1.1.1.1 |  | 1.1排水沟维修
5 | 1.1.1.1.1 | 30061 | C30混凝土进口处 | m³ | 2 | 760.33 | 178.12 | 366.4 | 7.55 | 24.84 | 75 | 45.63 |  |  | 62.78
6 | 1.1.1.1.2 |  | DN300管道 | m | 24 | 160
7 | 1.1.1.1.3 |  | C30砼排水沟修复 | m³ | 14.75 | 695.76
8 | 1.1.1.1.4 |  | 排水沟垃圾於土清理 | ㎡ | 700 | 3
9 | 1.1.1.1.5 |  | 排水口石料、砌垒修复 | m³ | 10 | 460
10 | 1.1.1.1.6 |  | 排水口c25混凝土修复 | ㎡ | 90 | 85
11 | 1.1.1.2 |  | 1.2坝坡维修
12 | 1.1.1.2.1 |  | 勾缝 | m | 2600 | 10
13 | 1.1.1.2.2 |  | 坝坡杂草清理 | ㎡ | 26770 | 2.24
14 | 1.1.1.2.3 |  | 坝体填土，0.5km | m³ | 150 | 17
15 | 1.1.1.2.4 |  | 塌陷坡修复填土 | m³ | 160 | 17
16 | 1.1.1.2.5 |  | 填土压实，96%，履带拖拉机压实 | m³ | 310 | 7.37
工程单价分析汇总表
工程名称：邹城市峄山镇2024年度涝滩水库维修养护项目
序号 | 项目编号 | 定额编号 | 项目名称 | 单位 | 数量 | 单价(元) | 其 中 | [8 empty] | 备注
[7 empty] | 人工费 | 材料费 | 机械使用费 | 其他直接费 | 间接费 | 企业利润 | 材料价差 | 未计价材料费 | 税金
17 | 1.1.1.2.6 |  | 内坝强力砂浆抹面修复 | ㎡ | 800 | 3.4
18 | 1.1.1.3 |  | 1.3巡查标识、宣传牌、检查道防护门
19 | 1.1.1.3.1 |  | 标识喷涂 | 个 | 38 | 120
20 | 1.1.1.3.2 |  | 宣传牌 | 个 | 18 | 1000
21 | 1.1.1.3.3 |  | 检查道防护门 | 个 | 6 | 1500
22 | 1.1.1.4 |  | 1.4坝体护栏
23 | 1.1.1.4.1 |  | 不锈钢复合管护栏 | m | 460 | 360
24 | 1.1.1.4.2 |  | 内外坝耕种坝体恢复（含1千方土方内倒） | ㎡ | 13320 | 1.7
25 | 1.1.1.4.3 |  | 坝体生态护坡（含养护浇水3次） | ㎡ | 400 | 9

## 投标人自行采购主要材料预算价格汇总表
投标人自行采购主要材料预算价格汇总表
工程名称：邹城市峄山镇2024年度涝滩水库维修养护项目（标段）
序号 | 材料名称 | 型号 规格 | 计量 单位 | 预算价格 (元） | 其中 |  |  |  | 备注
[5 empty] | 原价 | 运杂费 | 合计 | 采购及保管费
1 | 柴油 |  | kg | 6.64
2 | 块石 |  | m³ | 190
3 | 中砂 |  | m³ | 195
4 | 水泥42.5MPa |  | t | 410
5 | 碎石40mm |  | m³ | 190

## 主要材料预算价格汇总表
主要材料预算价格汇总表
工程名称：邹城市峄山镇2024年度涝滩水库维修养护项目
序号 | 名称及规格 | 单位 | 预算价格(元） | 其中
|  |  |  | 原价 | 运杂费 | 采购及保管费 | 合计
1 | 柴油 | kg | 6.64
2 | 块石 | m³ | 190
3 | 中砂 | m³ | 195
4 | 水泥42.5MPa | t | 410
5 | 碎石40mm | m³ | 190

## 机械台班（时）费汇总表
机械台班（时）费汇总表
工程名称：邹城市峄山镇2024年度涝滩水库维修养护项目
序号 | 机械名称 及规格 | 单位 | 台班（时）费(元) | 其中
|  |  |  | 一类费用 | 人工费 | 动力燃料费 | 税费
1 | 混凝土搅拌机0.4m³ | 台班 | 191.71 | 40.05 | 122 | 29.66
2 | 振捣器插入式1.1kw | 台班 | 11.47 | 8.58 |  | 2.89
3 | 胶轮车 | 台班 | 3.28 | 3.28
4 | 机动翻斗车1t | 台班 | 168.24 | 12.11 | 122 | 34.13

## 机械台班(时)单价、数量汇总表
机械台班(时)单价、数量汇总表
工程名称：邹城市峄山镇2024年度涝滩水库维修养护项目
序号 | 机械名称及规格 | 单位 | 单价（元） | 数量 | 合计 （元）
1 | 混凝土搅拌机0.4m³ | 台班 | 191.71 | 0.03 | 5.75
2 | 振捣器插入式1.1kw | 台班 | 11.47 | 0.123 | 1.41
3 | 胶轮车 | 台班 | 3.28 | 0.42 | 1.38
4 | 机动翻斗车1t | 台班 | 168.24 | 0.038 | 6.39

## 工程费率汇总表
工程费率汇总表
工程名称：邹城市峄山镇2024年度涝滩水库维修养护项目
序号 | 工程类别 | 工程单价费（税）率（%） |  |  |  | 备注
|  | 其他直接费 | 间接费 | 企业利润 | 税金
一 | 建筑工程
1 | 土方工程 | 4.5% | 10.5% | 7% | 9%
2 | 石方工程 | 4.5% | 10.5% | 7% | 9%
3 | 砌筑工程 | 4.5% | 13% | 7% | 9%
4 | 模板工程 | 4.5% | 10.5% | 7% | 9%
5 | 混凝土工程 | 4.5% | 10.5% | 7% | 9%
6 | 钢筋制安工程 | 4.5% | 8% | 7% | 9%
7 | 钻孔灌浆及锚固工程 | 4.5% | 9.5% | 7% | 9%
8 | 疏浚工程 | 4.5% | 8% | 7% | 9%
9 | 绿化工程 | 4.5% | 8% | 7% | 9%
10 | 管道工程 | 4.5% | 10% | 7% | 9%
11 | 其他工程 | 4.5% | 10% | 7% | 9%
二 | 安装工程
12 | 设备安装工程 | 5.2% | 60% | 7% | 9%
13 | 设备安装工程(费率形式) | 5.2% | 60% | 7% | 9%
14 | 不取费率

## 工程单价计算表
工程单价计算表
C30混凝土进口处工程
单价编号:1.1.1.1.1 |  |  |  | 定额单位:100m³
施工方法:凿毛、冲洗、清理、选石、修石、砂浆（混凝土）拌制、砌筑、勾缝、养护。
编号 | 名称及规格 | 单位 | 材料数量 | 单价(元) | 合价(元)
一 | 直接费 |  |  |  | 57691.36
（一） | 基本直接费 |  |  |  | 55207.04
1 | 人工费 |  |  |  | 14127.6
| 人工 | 工日 | 115.8 | 122 | 14127.6
2 | 材料费 |  |  |  | 36520.85
| 混凝土({C20},{42.5MPa,≤40mm}) | m³ | 55 | 400.93 | 22051.15
| 块石 | m³ | 75.2 | 190 | 14288
| 其他材料费 | % | 0.5 | 36339.15 | 181.7
3 | 机械费 |  |  |  | 432.89
| 混凝土搅拌机0.4m³ | 台班 | 1.51 | 191.71 | 289.48
| 振捣器插入式1.1kw | 台班 | 6.13 | 11.47 | 70.31
| 胶轮车 | 台班 | 20.98 | 3.28 | 68.81
| 其他机械费 | % | 1 | 428.6 | 4.29
5 | 混凝土拌制运输 |  |  |  | 1160.53
| 混凝土水平运输 | 100m³ | 0.55 | 1584.47 | 871.46
| 混凝土垂直运输 | 100m³ | 0.55 | 525.58 | 289.07
6 | 材料运输 |  |  |  | 2965.17
| 石料运输 | 100m³ | 0.752 | 3943.04 | 2965.17
（二） | 其他直接费 | % | 4.5 | 55207.04 | 2484.32
二 | 间接费 | % | 13 | 57691.36 | 7499.88
三 | 利润 | % | 7 | 65191.24 | 4563.39
六 | 税金 | % | 9 | 69754.63 | 6277.92
九 | 合计 |  |  |  | 76032.55

## 目录
目录
1 | 综合预算表 | ………………………………………………………………………… | (1)
2 | 建筑工程预算表 | ………………………………………………………………………… | (2)
3 | 工程单价分析汇总表 | ………………………………………………………………………… | (3)
4 | 投标人自行采购主要材料预算价格汇总表 | ………………………………………………………………………… | (5)
5 | 主要材料预算价格汇总表 | ………………………………………………………………………… | (6)
6 | 机械台班（时）费汇总表 | ………………………………………………………………………… | (7)
7 | 机械台班(时)单价、数量汇总表 | ………………………………………………………………………… | (8)
8 | 工程费率汇总表 | ………………………………………………………………………… | (9)
9 | 工程单价计算表 | ………………………………………………………………………… | (10)