## 1. gclx zymc 汇总表
招标控制价汇总表
工程名称：邹城市北宿镇前万村新建下水道项目-评审 |  | 标段： |  | 第1页 共1页
序号 | 汇总名称 |  | 合计
|  |  | 金额（元） |  | 其中暂估价（元）
1 | 分部分项工程 |  | 111483.97
1.1 | A、土石方工程 |  | 111483.97
2 | 措施项目 |  | 5632.52
2.1 | 单价措施费 |  | 4407.30
2.2 | 总价措施费 |  | 1225.22
3 | 其他项目
3.1 | 暂列金额
3.2 | 专业工程暂估价
3.3 | 特殊项目暂估价
3.4 | 计日工
3.5 | 采购保管费
3.6 | 其他检验试验费
3.7 | 总承包服务费
3.8 | 其他
4 | 规费 |  | 9304.91
5 | 设备费
6 | 税金 |  | 11377.93
| 合计=1+2+3+4+5+6 |  | 137799.33
胜通软件

## 2.分部分项工程量清单与计价表
分部分项工程量清单与计价表
工程名称：邹城市北宿镇前万村新建下水道项目-评审 |  |  | 标段： |  |  | 第1页 共1页
序号 | 项目编码 | 项目名称 项目特征 |  | 计量单位 | 工程量 |  | 金额（元）
[7 empty] | 综合单价 | 合价 | 其中： 暂估价
新建下水道
1 | 041001001001 | 拆除路面 11234121234121221浆抹面 2152152121浆抹面 2面 |  | m2 | 550.4 |  | 29.7 | 16346.88
本页小计 | [7 empty] | 111483.97
合计 | [7 empty] | 111483.97
日期：2024-05-14 | [5 empty] | 胜通软件

## 3.工程量清单综合单价分析表
工程量清单综合单价分析表
工程名称：邹城市北宿镇前万村新建下水道项目-评审 |  |  | 标段： |  |  |  |  | 第1页 共2页
序号 | 项目编码 | 项目名称 |  | 单位 | 工程量 | 综合单价组成 | [5 empty] | 综合 单价
[6 empty] | 人工费 | 材料费 |  | 机械费 | 计费 基础 | 管理费 和利润
新建下水道
1 | 041001001001 | 拆除路面 1厚度≤15cm |  | 100m2 | 0.01 | 10.50 | 0.10 |  | 2.38
2 | 040203007001 | 水泥混凝土 123412一、二类土 |  | 100m3 | 0.01 | 0.41 |  |  | 2.19
4 | 040103001001 | 回填方 1234121下水道240*115*53 2砂浆 |  | m3 | － | 145.17 | 351.05 |  | 2.01 | 167.12 | 34.59 | 532.82
| 6-5-1 | [预拌混合砂浆 M7.5]墙身 砖砌 |  | 10m3 | 0.1 | 145.17 | 351.05 |  | 2.01
7 | 040501016003 | 方沟抹灰 1水泥砂浆抹面 2及顶面 |  | m2 | － | 14.74 | 10.76 |  | 0.60 | 17.39 | 3.60 | 29.7
| 6-5-27 | [预拌防水水泥砂浆 1:2]渠道抹灰 砖墙立面 |  | 100m2 | 0.01 | 14.74 | 10.76 |  | 0.60
8 | 040501016004 | 预制砼盖板 152单价
[6 empty] | 人工费 | 材料费 |  | 机械费 | 计费 基础 | 管理费 和利润
| 临时子目 | 预制钢筋砼盖板50*70cm |  | m | 1 |  | 60.00
| 5-5-139借 | 其他混凝土构件 单体体积≤0.1m3 人力安装 |  | 10m3 | 0.007 | 4.80
村内补下水道盖板安装
9 | 040501016005 | 预制砼盖板 152人力安装 |  | 10m3 | 0.007 | 4.80
村内旧下水道清淤及修补抹灰
10 | 040101005001 | 挖淤泥、流砂 121水泥砂浆抹面 2面及顶面 |  | m2 | － | 14.74 | 10.76 |  | 0.60 | 17.39 | 3.60 | 29.7
| 6-5-27 | [预拌防水水泥砂浆 1:2]渠道抹灰 砖墙立面 |  | 100m2 | 0.01 | 14.74 | 10.76 |  | 0.60
胜通软件

## 4.分部分项工料机汇总表
分部分项工料机汇总表
工程名称：邹城市北宿镇前万村新建下水道项目-评审 |  |  |  |  | 标段： | [5 empty] | 第1页 共2页
序号 | 代号 | 名称/规格 | 单位 | 数量 |  | 税率(%) | 定额 |  |  | 地方 |  |  |  | 暂估
[7 empty] | 单价(除税) | 单价(含税) | 合价 | 单价(除税) |  | 单价(含税) | 合价 | 单价(除税) | 单价(含税) | 合价
1 | 00010010 | 综合工日（土建) | 工日 | 36.6038 |  |  | 128.00 | 128.00 | 4685.29 | 110.00 |  |  | 4026.42
2 | 00010040 | 综合工日（市政) | 工日 | 243.8641 |  |  | 117.00 | 117.00 | 28532.10 | 103.00 |  |  | 25118.00
3 | 01150003 | 六角空心钢(综合) | kg | 0.1880 |  | 13 | 3.72 | 4.20 | 0.70 | 4.94 |  | 5.58 | 0.93
4 | 02090013 | 塑料薄膜 | m2 | 46.0000 |  | 13 | 1.86 | 2.10 | 85.56 | 1.86 |  | 2.10 | 85.56
5 | 03130823 | 合金钢钻头一字型 | 个 | 0.1200 |  | 13 | 18.58 | 21.00 | 2.23 | 22.62 |  | 25.56 | 2.71
6 | 03150905 | 铁件(综合) | kg | 1.4000 |  | 13 | 4.78 | 5.40 | 6.69 | 5.75 |  | 6.50 | 8.05
7 | 04130001 | 烧结煤矸石普通砖 20
| 计费基础 |  | 分部分项省价人机费 |  |  | 34171.31
人机费含量
| 其中：(1) 夜间施工费（H1） |  |  |  | 45
| (2) 二次搬运费（H2） |  |  |  | 45
| (3) 冬雨季施工增加费（H3） |  |  |  | 45
| (4) 已完工程及设备保护费（H4） |  |  |  | 45
| (5) 工程定位复测费（H5） |  |  |  | 45
| (6) 地下管线交叉处理（H6） |  |  |  | 45
1 | 夜间施工费 |  |  |  | 0.41 | 153.15
| 其中：企业管理费和利润计算基础（A1） |  | 计费基础×F01×H1 |  | 0.41 | 63.05
| 企业管理费（A2） |  | A1×FL |  | 15.8 | 9.96
| 利润（A3） |  | A1×FL |  | 4.9 | 3.09
2 | 二次搬运 |  |  |  | 1.18 | 440.78
| 其中：企业管理费和利润计算基础（B1） |  | 计费基础×F02×H2 |  | 1.18 | 181.45
| 企业管理费（B2） |  | B1×FL |  | 15.8 | 28.67
| 利润（B3） |  | B1×FL |  | 4.9 | 8.89
3 | 冬雨季施工增加费 |  |  |  | 0.42 | 156.88
| 其中：企业管理费和利润计算基础（C1） |  | 计费基础×F03×H3 |  | 0.42 | 64.58
| 企业管理费（C2） |  | C1×FL |  | 15.8 | 10.2
| 利润（C3） |  | C1×FL |  | 4.9 | 3.16
4 | 已完工程及设备保护费 |  |  |  | 0.47 | 175.57
| 其中：企业管理费和利润计算基础（D1） |  | 计费基础×F04×H4 |  | 0.47 | 72.27
| 企业管理费（D2） |  | D1×FL |  | 15.8 | 11.42
| 利润（D3） |  | D1×FL |  | 4.9 | 3.54
5 | 工程定位复测费 |  |  |  | 0.09 | 33.62
| 其中：企业管理费和利润计算基础（E1） |  | 计费基础×F05×H5 |  | 0.09 | 13.84
| 企业管理费（E2） |  | E1×FL |  | 15.8 | 2.19
| 利润（E3） |  | E1×FL |  | 4.9 | 0.68
6 | 地下管线交叉处理 |  |  |  | 0.71 | 265.22
| 其中：企业管理费和利润计算基础（F1） |  | 计费基础×F06×H6 |  | 0.71 | 109.18
| 企业管理费（F2） |  | F1×FL |  | 15.8 | 17.25
| 利润（F3） |  | F1×FL |  | 4.9 | 5.35
| 合计 |  |  |  |  | 1225.22
| 其中：人机费 |  | A1+B1+C1+D1+E1+F1 |  |  | 504.37
| 企业管理费 |  | A2+B2+C2+D2+E2+F2 |  |  | 79.69
胜通软件
总价措施项目清单与计价表
工程名称：邹城市北宿镇前万村新建下水道项目-评审 |  | 标段： |  | 第2页 共2页
序号 | 项目名称 |  | 计算基础 |  | 费率(%) | 金额(元)
| 利润 |  | A3+B3+C3+D3+E3+E3 |  |  | 20.04
胜通软件

## 8.单价措施项目清单与计价表
单价措施项目清单与计价表
工程名称：邹城市北宿镇前万村新建下水道项目-评审 |  |  | 标段： |  |  | 第1页 共1页
序号 | 项目编码 | 项目名称 |  | 项目特征描述 | 计量单位 |  | 工程量 | 金额（元）
[8 empty] | 综合单价 | 合价
1 | 3.1 | 混凝土模板及支架 |  |  | 项 |  | 1 | 1993.3 | 1993.3
2 | 3.2 | 脚手架 |  |  | 项 |  | 1
3 | 3.3 | 大型机械进出场及安 拆 |  |  | 项 |  | 1 | 2414 | 2414
4 | 3.4 | 筑岛、围堰 |  |  | 项 |  | 1
5 | 3.5 | 便道、便桥 |  |  | 项 |  | 1
6 | 3.6 | 混凝土泵送 |  |  | 项 |  | 1
7 | 3.7 | 施工围挡 |  |  | 项 |  | 1
8 | 3.8 | 施工排水、降水 |  |  | 项 |  | 1
9 | 3.9 | 地上、地下设施、建 筑物临时保护设施 |  |  | 项 |  | 1
10 | 3.10 | 洞内临时设施 |  |  | 项 |  | 1
11 | 3.11 | 交通维护及疏导 |  |  | 项 |  | 1
合计 | [8 empty] | 4407.3
胜通软件

## 9.措施项目综合单价分析表-2
措施项目综合单价分析表-2
工程名称：邹城市北宿镇前万村新建下水道项目-评审 |  |  | 标段： |  |  |  |  | 第1页 共1页
序号 | 项目编码 | 项目名称 |  | 单位 | 工程量 | 综合单价组成 | [5 empty] | 综合 单价
[6 empty] | 人工费 | 材料费 |  | 机械费 | 计费 基础 | 管理费 和利润
1 | 3.1 | 混凝土模板及支架 |  | 项 | － | 1007.68 | 747.04 |  | 1.36 | 1146.00 | 237.22 | 1993.3
| 3-3-3 | 混凝土垫层 复合模板 |  | 10m2 | 2.422 | 1007.68 | 747.04 |  | 1.36
2 | 3.2 | 脚手架 |  | 项 | －
3 | 3.3 | 大型机械进出场及安拆 |  | 项 | － |  |  |  | 2000.00 | 2000.00 | 414.00 | 2414
| 临时子目 | 挖掘机进出场 |  | 台次 | 1 |  |  |  | 2000.00
4 | 3.4 | 筑岛、围堰 |  | 项 | －
5 | 3.5 | 便道、便桥 |  | 项 | －
6 | 3.6 | 混凝土泵送 |  | 项 | －
7 | 3.7 | 施工围挡 |  | 项 | －
8 | 3.8 | 施工排水、降水 |  | 项 | －
9 | 3.9 | 地上、地下设施、建筑物临时保护设 施 |  | 项 | －
10 | 3.10 | 洞内临时设施 |  | 项 | －
11 | 3.11 | 交通维护及疏导 |  | 项 | －
胜通软件

## 10.措施项目工料机汇总表
措施项目工料机汇总表
工程名称：邹城市北宿镇前万村新建下水道项目-评审 |  |  |  |  | 标段： | [5 empty] | 第1页 共1页
序号 | 代号 | 名称/规格 | 单位 | 数量 |  | 税率(%) | 定额 |  |  | 地方 |  |  |  | 暂估
[7 empty] | 单价(除税) | 单价(含税) | 合价 | 单价(除税) |  | 单价(含税) | 合价 | 单价(除税) | 单价(含税) | 合价
1 | 00010040 | 综合工日（市政) | 工日 | 9.7833 |  |  | 117.00 | 117.00 | 1144.65 | 103.00 |  |  | 1007.68
2 | 03150139 | 圆钉 | kg | 1.2108 |  | 13 | 5.58 | 6.30 | 6.76 | 6.88 |  | 7.78 | 8.33
3 | 05030003 | 板方材 | m3 | 0.1453 |  | 13 | 1736.28 | 1962.00 | 252.28 | 2452.21 |  | 2771.00 | 356.31
4 | 14350083 | 脱模剂 | kg | 2.4216 |  | 13 | 2.37 | 2.68 | 5.74 | 2.62 |  | 2.96 | 6.34
5 | 35010017 | 胶合板模板 | m2 | 8.0325 |  | 13 | 36.28 | 41.00 | 291.42 | 46.82 |  | 52.91 | 376.08
6 | 990706010 | 木工圆锯机 500mm | 台班 | 0.0484 |  |  | 28.23 | 30.97 | 1.37 | 28.23 |  | 30.97 | 1.37
合计 | [8 empty] | 1702.22 | － |  | － | 1756.11 | － | － | 0.00
胜通软件

## 11.规费、税金项目清单与计价表
规费、税金项目清单与计价表
工程名称：邹城市北宿镇前万村新建下水道项目-评审 |  | 标段： |  | 第1页 共1页
序号 | 项目名称 |  | 计算基础 |  | 费率(%) | 金额(元)
| 分部分项工程费+措施项目费+其他项目费-智 慧工地单价措施 |  |  |  |  | 117116.49
| 分部分项工程费+措施项目费+其他项目费 |  |  |  |  | 117116.49
1 | 规费 |  |  |  |  | 9304.91
1.1 | 安全文明施工费 |  |  |  |  | 6710.78
1.1.1 | 其中：1. 安全施工费 |  | 分部分项工程费+措施项目费+其 他项目费-疫情防控措施费 |  | 1.75 | 2049.54
1.1.2 | 2. 环境保护费 |  | 分部分项工程费+措施项目费+其 他项目费-疫情防控措施费 |  | 1.33 | 1557.65
1.1.3 | 3. 文明施工费 |  | 分部分项工程费+措施项目费+其 他项目费-疫情防控措施费 |  | 0.84 | 983.78
1.1.4 | 4. 临时设施费 |  | 分部分项工程费+措施项目费+其 他项目费-疫情防控措施费 |  | 1.81 | 2119.81
1.2 | 社会保险费 |  | 分部分项工程费+措施项目费+其 他项目费-疫情防控措施费 |  | 1.52 | 1780.17
1.3 | 住房公积金 |  | 按工程所在地相关规定计算 |  | 0.59 | 690.99
1.4 | 建设项目工伤保险 |  | 按工程所在地相关规定计算 |  | 0.105 | 122.97
1.5 | 优质优价费 |  | 分部分项工程费+措施项目费+其 他项目费
2 | 税金 |  | 分部分项工程费+措施项目费+其 他项目费+规费+设备费-甲供材料 费-甲供主材费-甲供设备费 |  | 9 | 11377.93
| 合计 |  |  |  |  | 20682.84
胜通软件