## 【标表1】投标报价汇总表
投标报价汇总表
合同段：邹城市2024年凫山街道“四好农村路”提质增效专项行动道路通达工程（田庄社区） |  |  | 标表1
序号 | 章次 | 科目名称 | 金额（元）
1 | 100 | 总 则 | 10072
2 | 200 | 路 基 | 64518
3 | 300 | 路 面 | 479294
4 | 600 | 安全设施及预埋管线 | 15719
5 | 第100章至第700章合计 |  | 569603
6 | 已包含在清单合计中的材料、工程设备、专业工程暂估价合计
7 | 清单合计减去材料、工程设备、专业工程暂估价合计 |  | 569603
8 | 计日工合计
9 | 暂列金额（不含计日工总额）
10 | 投标报价 |  | 569603
清单 第 1 页 |  |  | 共 1 页

## 【标表2】工程量清单表
工程量清单表
合同段：邹城市2024年凫山街道“四好农村路”提质增效专项行动道路通达工程（田庄社区） |  |  |  |  | 标表2
清单 第100章 总 则
子目号 | 子目名称 | 单位 | 数量 | 单价 | 合价
102 | 工程管理
102-2 | 施工环保费 | 总额 |  |  | 1679
102-3 | 安全生产费 | 总额 |  |  | 8393
清单 第100章 合计 人民币 10072 元
清单 第 1 页 |  |  |  |  | 共 4 页
工程量清单表
合同段：邹城市2024年凫山街道“四好农村路”提质增效专项行动道路通达工程（田庄社区） |  |  |  |  | 标表2
清单 第200章 路 基
子目号 | 子目名称 | 单位 | 数量 | 单价 | 合价
202 | 场地清理
202-2 | 挖除旧路面
-a | 水泥混凝土路面 | m3 | 468.9 | 107.7 | 50501
-b | 沥青混凝土路面 | m3 | 176 | 79.64 | 14017
清单 第200章 合计 人民币 64518 元
清单 第 2 页 |  |  |  |  | 共 4 页
工程量清单表
合同段：邹城市2024年凫山街道“四好农村路”提质增效专项行动道路通达工程（田庄社区） |  |  |  |  | 标表2
清单 第300章 路 面
子目号 | 子目名称 | 单位 | 数量 | 单价 | 合价
308 | 透层和黏层
308-2 | 乳化沥青黏层 | m2 | 6646 | 2.14 | 14222
309 | 热拌沥青混合料面层
309-2 | 中粒式沥青混凝土
-a | 5cm厚AC-16中粒式沥青混凝土 | m2 | 6646 | 64.95 | 431658
314 | 路面及中央分隔带排水
314-1 | φ800mm混凝土排水管 | m | 120 | 258.45 | 31014
314-3 | 沉淀井 | 座 | 3 | 800 | 2400
清单 第300章 合计 人民币 479294 元
清单 第 3 页 |  |  |  |  | 共 4 页
工程量清单表
合同段：邹城市2024年凫山街道“四好农村路”提质增效专项行动道路通达工程（田庄社区） |  |  |  |  | 标表2
清单 第600章 安全设施及预埋管线
子目号 | 子目名称 | 单位 | 数量 | 单价 | 合价
605 | 道路交通标线
605-2 | 溶剂型涂料路面标线
-a | 冷喷标线 | m2 | 826 | 19.03 | 15719
清单 第600章 合计 人民币 15719 元
清单 第 4 页 |  |  |  |  | 共 4 页

## 【15表】工程细目单价构成分析表
工程细目单价构成分析表
合同段编号：邹城市2024年凫山街道“四好农村路”提质增效专项行动道路通达工程（田庄社区） |  |  |  |  | 第 1 页 | 共 1 页 |  | 15表
细目号 | 细 目 名 称 | 定额表号 |  | 单位 | 工程数量 |  | 工序单价（元）
102 | 工程管理
102-2 | 施工环保费 |  |  | 总额
102-3 | 安全生产费 |  |  | 总额
202-2 | 挖除旧路面
-a | 水泥混凝土路面 |  |  | m3 | 468.9 |  | 107.7
| 破碎机挖清水泥混凝土面层 | 2～3～1～7 |  | 10m3 | 46.89 |  | 896.99
| 垃圾外运（数量×单价） |  |  |  | 468.9 |  | 18
-b | 沥青混凝土路面 |  |  | m3 | 176 |  | 79.64
| 铣刨沥青混凝土路面厚度5cm | 2～3～1～8 |  | 1000m2 | 3.52 |  | 3082.1
| 垃圾外运（数量×单价） |  |  | m3 | 176 |  | 18
308 | 透层和黏层
308-2 | 乳化沥青黏层 |  |  | m2 | 6646 |  | 2.14
| 乳化沥青层黏层 | 2～2～16～6 |  | 1000m2 | 6.646 |  | 2141.89
309-2 | 中粒式沥青混凝土
-a | 5cm厚AC-16中粒式沥青混凝土 |  |  | m2 | 6646 |  | 64.95
| 生产能力120t/h以内设备拌和，机械摊铺沥青混凝土混合料(砂粒式) | 2～2～14～41 |  | 1000m3路面实体 | 0.3323 |  | 41525.73
| 中粒式沥青混凝土(商)（数量×单价） | 1513006 |  | m3 | 332.3 |  | 1257.49
314 | 路面及中央分隔带排水
314-1 | φ800mm混凝土排水管 |  |  | m | 120 |  | 258.45
| 基槽开挖填筑 |  |  |  | 120
314-3 | 沉淀井 |  |  | 座 | 3 |  | 800
| 沉淀井（数量×单价） |  |  | m3座 | 3 |  | 800
605-2 | 溶剂型涂料路面标线
-a | 冷喷标线 |  |  | m2 | 826 |  | 19.03
| 路面喷线机标线(普通标线) | 5～1～5～2 |  | 100m2 | 8.26 |  | 1903.39
编制：s |  |  | 复核：

## 【07表】人工、材料、机械台班单价及数量汇总表
人工、材料、机械台班单价及数量汇总表
建设项目名称邹城市2024年凫山街道”四好农村路“提质增效专项行动道路通达工
编制范围邹城市2024年凫山街道“四好农村路”提质增效专项行动道路通达工程 |  |  |  |  | 第 1 页 |  | 共 1 页 |  | 07表
序号 | 名称 | 单位 | 代号 | 数量 |  | 价格（元） |  | 合计（元） |  | 备注
1 | 人工 | 工日 | 1001001 | 208.55 |  | 111.23 |  | 23197
2 | 机械工 | 工日 | 1051001 | 94.58 |  | 111.23 |  | 10520
3 | 中粒式沥青混凝土(商)中粒式沥青混凝土(商) | m3 | 1513006 | 332.30 |  | 1087.38 |  | 361336
4 | 乳化沥青阳离子类乳化沥青、阳离子类乳化改性沥青、阴离子类乳化改性沥青 | t | 3001005 | 3.08 |  | 3805.31 |  | 11736
5 | 汽油92号 | kg | 3003002 | 169.25 |  | 7.17 |  | 1214
6 | 柴油0号,－10号,－20号 | kg | 3003003 | 1349.97 |  | 7.26 |  | 9801
7 | 水 | m3 | 3005004 | 3.60 |  | 3.79 |  | 14
8 | 标线漆常温型 | kg | 5009003 | 404.74 |  | 15.3 |  | 6193
9 | 中（粗）砂混凝土、砂浆用堆方 | m3 | 5503005 | 1.82 |  | 189.32 |  | 345
10 | 32.5级水泥 | t | 5509001 | 0.53 |  | 256.64 |  | 136
11 | 其他材料费 | 元 | 7801001 | 259.68 |  | 1 |  | 260
12 | Φ800mm混凝土排水管 | m | 5511010001 | 121.20 |  | 130 |  | 15756
13 | 斗容量0.6m3履带式单斗挖掘机WY60液压 | 台班 | 8001025 | 0.55 |  | 832.45 |  | 455
14 | 容量8000L以内沥青洒布车LS-7500 | 台班 | 8003040 | 0.13 |  | 840.75 |  | 112
15 | 最大摊铺宽度6.0m以内沥青混合料摊铺机(带自动找平)S1500,S1502 | 台班 | 8003058 | 1.36 |  | 1884.28 |  | 2566
16 | 机械自身质量10t以内双钢轮振动压路机YZC-10 | 台班 | 8003063 | 3.83 |  | 1095.58 |  | 4194
17 | 机械自身质量16～20t轮胎式压路机YL20 | 台班 | 8003067 | 1.83 |  | 770.47 |  | 1408
18 | 机械自身质量20～25t轮胎式压路机YL27 | 台班 | 8003068 | 0.78 |  | 949.61 |  | 744
19 | 功率2.2kW以内手扶自行式路面划线车SH3 | 台班 | 8003071 | 3.80 |  | 177.27 |  | 674
20 | 铣刨宽度2000mm以内路面铣刨机LX200 | 台班 | 8003094 | 1.06 |  | 4424.44 |  | 4672
21 | 机动破路机LPR300 | 台班 | 8003101 | 66.12 |  | 212.08 |  | 14022
22 | 装载质量4t以内载货汽车CA10B | 台班 | 8007003 | 4.30 |  | 437.3 |  | 1878
23 | 装载质量8t以内自卸汽车QD351 | 台班 | 8007014 | 1.13 |  | 681.62 |  | 768
24 | 容量6000L以内洒水汽车YGJ5102GSSEQ | 台班 | 8007041 | 0.28 |  | 665.56 |  | 188
25 | 容量10000L以内洒水汽车YGJ5170GSSJN | 台班 | 8007043 | 0.13 |  | 1106.67 |  | 147
26 | 提升质量8t以内汽车式起重机QY8 | 台班 | 8009026 | 1.25 |  | 724.92 |  | 905
27 | 小型机具使用费 | 元 | 8099001 | 267.57 |  | 1 |  | 268