## 工程项目总价表
工程项目总价表
工程名称：邹城市连青山小流域国家水土保持重点治理工程
序号 | 项目编号 | 工程或费用名称 | 金额(元)
1 | 1 | 第一部分 建筑工程 | 553803.46

## 建筑工程清单计价表
建筑工程清单计价表
工程名称：邹城市连青山小流域国家水土保持重点治理工程
序号 | 项目编号 | 工程或费用名称 | 单位 | 数量 | 单价 (元) | 合价(元)
1 | 1 | 第一部分 建筑工程 |  |  |  | 553803.46
2 | 1.1 | 枣沟村 |  |  |  | 362402.25
3 | 1.1.1 | 1 枣沟村塘坝修复 | 座 | 1.000 | 149964.32 | 149964.32
4 | 1.1.1.1 | 塘坝修复工程 | 座 | 1.000 | 122767.92 | 122767.92
5 | 1.1.1.1.1 | 水漫抛石 | m³ | 35.000 | 148.97 | 5213.95
6 | 1.1.1.1.2 | 消力池原抛石平整 | m³ | 50.000 | 8.74 | 437.00
7 | 1.1.1.1.3 | C25混凝土消力池护底 | m³ | 20.000 | 492.74 | 9854.80
8 | 1.1.1.1.4 | C25消力池挡墙加高 | m³ | 4.800 | 538.62 | 2585.38
9 | 1.1.1.1.5 | 坝体表面清理 | m³ | 3.360 | 446.94 | 1501.72
10 | 1.1.1.1.6 | 钢丝网（三层） | ㎡ | 134.400 | 20.00 | 2688.00
11 | 1.1.1.1.7 | 地面自进式砂浆锚杆,风钻钻孔,钢筋Φ20(锚杆长度1m,岩石级别Ⅴ～Ⅷ类) | 根 | 442.000 | 202.45 | 89482.90
12 | 1.1.1.1.8 | 水泥砂浆防护 | ㎡ | 67.200 | 29.46 | 1979.71
13 | 1.1.1.1.9 | C25混凝土填充 | m³ | 2.500 | 479.49 | 1198.72
14 | 1.1.1.1.10 | C25混凝土坝底防护边墙 | m³ | 6.500 | 507.70 | 3300.05
15 | 1.1.1.1.11 | 普通平面木模板 | ㎡ | 35.700 | 126.77 | 4525.69
16 | 1.1.1.2 | 工程道路 3m | m | 200.000 | 135.98 | 27196.40
17 | 1.1.1.2.1 | 堆土填平 | m³ | 80.000 | 2.23 | 178.40
18 | 1.1.1.2.2 | 公路路面(泥结碎石,压实厚度20cm) | ㎡ | 600.000 | 45.03 | 27018.00
19 | 1.1.2 | 1.2 枣山村硬化路修复 |  |  |  | 57708.97
20 | 1.1.2.1 | 硬化路修复 1 | m | 56.000 | 577.21 | 32323.53
21 | 1.1.2.1.1 | 乱石开挖清理 | m³ | 16.800 | 14.83 | 249.14
22 | 1.1.2.1.2 | C25混凝土回填 | m³ | 5.600 | 479.49 | 2685.14
23 | 1.1.2.1.3 | C25混凝土挡墙 | m³ | 35.700 | 509.02 | 18172.01
24 | 1.1.2.1.4 | 普通平面木模板 | ㎡ | 88.485 | 126.77 | 11217.24
建筑工程清单计价表
工程名称：邹城市连青山小流域国家水土保持重点治理工程
序号 | 项目编号 | 工程或费用名称 | 单位 | 数量 | 单价 (元) | 合价(元)
25 | 1.1.2.2 | 硬化路修复 2 | m | 16.000 | 583.57 | 9337.16
26 | 1.1.2.2.1 | 乱石开挖清理 | m³ | 4.800 | 14.83 | 71.18
27 | 1.1.2.2.2 | C25混凝土回填 | m³ | 1.600 | 479.49 | 767.18
28 | 1.1.2.2.3 | C25混凝土挡墙 | m³ | 10.200 | 509.02 | 5192.00
29 | 1.1.2.2.4 | 普通平面木模板 | ㎡ | 26.085 | 126.77 | 3306.80
30 | 1.1.2.3 | 硬化路修复 3 | m | 15.000 | 584.18 | 8762.76
31 | 1.1.2.3.1 | 乱石开挖清理 | m³ | 4.500 | 14.83 | 66.73
32 | 1.1.2.3.2 | C25混凝土回填 | m³ | 1.500 | 479.49 | 719.24
33 | 1.1.2.3.3 | C25混凝土挡墙 | m³ | 9.563 | 509.02 | 4867.76
34 | 1.1.2.3.4 | 普通平面木模板 | ㎡ | 24.525 | 126.77 | 3109.03
35 | 1.1.2.4 | 硬化路修复 4 | m | 12.000 | 291.64 | 3499.65
36 | 1.1.2.4.1 | 乱石开挖清理 | m³ | 1.200 | 14.83 | 17.80
37 | 1.1.2.4.2 | C25混凝土回填 | m³ | 1.200 | 479.49 | 575.39
38 | 1.1.2.4.3 | C25混凝土挡墙 | m³ | 3.072 | 509.02 | 1563.71
39 | 1.1.2.4.4 | 普通平面木模板 | ㎡ | 10.592 | 126.77 | 1342.75
40 | 1.1.2.5 | 硬化路修复 5 | m | 13.000 | 291.22 | 3785.87
41 | 1.1.2.5.1 | 乱石开挖清理 | m³ | 1.300 | 14.83 | 19.28
42 | 1.1.2.5.2 | C25混凝土回填 | m³ | 1.300 | 479.49 | 623.34
43 | 1.1.2.5.3 | C25混凝土挡墙 | m³ | 3.328 | 509.02 | 1694.02
44 | 1.1.2.5.4 | 普通平面木模板 | ㎡ | 11.432 | 126.77 | 1449.23
45 | 1.1.3 | 1.4 枣沟村南蓄水池维修 | 座 | 1.000 | 97279.93 | 97279.93
46 | 1.1.3.1 | 1 拆除工程 | 座 | 1.000 | 1613.99 | 1613.99
47 | 1.1.3.1.1 | 原挡土墙拆除 | m³ | 30.423 | 17.66 | 537.27
48 | 1.1.3.1.2 | 拆除西南角溢流口 | m³ | 0.200 | 17.66 | 3.53
建筑工程清单计价表
工程名称：邹城市连青山小流域国家水土保持重点治理工程
序号 | 项目编号 | 工程或费用名称 | 单位 | 数量 | 单价 (元) | 合价(元)
49 | 1.1.3.1.3 | 池底清表 | m³ | 2.350 | 2.51 | 5.90
50 | 1.1.3.1.4 | 池内壁凿除 | m³ | 2.388 | 446.94 | 1067.29
51 | 1.1.3.2 | 2 池墙工程 | 座 | 1.000 | 57931.85 | 57931.85
52 | 1.1.3.2.1 | 土方开挖 | m³ | 151.200 | 2.64 | 399.17
53 | 1.1.3.2.2 | 石方开挖 | m³ | 37.800 | 75.64 | 2859.19
54 | 1.1.3.2.3 | 土方回填 | m³ | 64.800 | 2.64 | 171.07
55 | 1.1.3.2.4 | 碎石垫层 | m³ | 8.310 | 160.36 | 1332.59
56 | 1.1.3.2.5 | C20混凝土基础 | m³ | 7.753 | 512.05 | 3969.92
57 | 1.1.3.2.6 | C30混凝土护底 | m³ | 10.706 | 515.05 | 5514.13
58 | 1.1.3.2.7 | C30混凝土池墙 | m³ | 37.152 | 507.70 | 18862.07
59 | 1.1.3.2.8 | 普通平面木模板 | ㎡ | 84.960 | 126.77 | 10770.38
60 | 1.1.3.2.9 | 钢丝网 | ㎡ | 97.920 | 20.00 | 1958.40
61 | 1.1.3.2.10 | 地面自进式砂浆锚杆,风钻钻孔,钢筋Φ20(锚杆长度0.35m,岩石级别Ⅴ～Ⅷ类) | 根 | 156.000 | 67.92 | 10595.52
62 | 1.1.3.2.11 | 原池墙内壁抹面 | ㎡ | 48.960 | 29.46 | 1442.36
63 | 1.1.3.2.12 | 出水口钢筋拦网 | t | 0.008 | 7131.21 | 57.05
64 | 1.1.3.3 | 3 池东南角迎水侧地面硬化 | 处 | 1.000 | 2600.69 | 2600.69
65 | 1.1.3.3.1 | 人工清理表土 | ㎡ | 14.600 | 6.37 | 93.00
66 | 1.1.3.3.2 | 砂垫层 | m³ | 1.460 | 217.69 | 317.83
67 | 1.1.3.3.3 | C30混凝土硬化面 | m³ | 2.920 | 501.77 | 1465.17
68 | 1.1.3.3.4 | C30混凝土挡墙 | m³ | 0.324 | 538.62 | 174.51
69 | 1.1.3.3.5 | 普通平面木模板 | ㎡ | 4.340 | 126.77 | 550.18
70 | 1.1.3.4 | 4 西南角溢流口及排水沟 | 处 | 1.000 | 1430.14 | 1430.14
71 | 1.1.3.4.1 | 人工清理表土 土类级别 Ⅲ | ㎡ | 7.200 | 6.37 | 45.86
72 | 1.1.3.4.2 | 人工铺筑砂垫层 | m³ | 0.800 | 217.69 | 174.15
建筑工程清单计价表
工程名称：邹城市连青山小流域国家水土保持重点治理工程
序号 | 项目编号 | 工程或费用名称 | 单位 | 数量 | 单价 (元) | 合价(元)
73 | 1.1.3.4.3 | C30混凝土硬化面及挡墙 | m³ | 1.624 | 501.77 | 814.87
74 | 1.1.3.4.4 | C30混凝土溢流口抹面 | m³ | 0.050 | 501.77 | 25.09
75 | 1.1.3.4.5 | 普通平面木模板 | ㎡ | 2.920 | 126.77 | 370.17
76 | 1.1.3.5 | 5 东北角建筑物土石料回填 | m³ | 6.960 | 55.70 | 387.67
77 | 1.1.3.6 | 6 工程道路 3m | m | 245.000 | 135.98 | 33315.59
78 | 1.1.3.6.1 | 堆土填平 | m³ | 98.000 | 2.23 | 218.54
79 | 1.1.3.6.2 | 公路路面(泥结碎石,压实厚度20cm) | ㎡ | 735.000 | 45.03 | 33097.05
80 | 1.1.4 | 1.5 枣沟村硬化道路 | m | 100.000 | 574.49 | 57449.03
81 | 1.1.4.1 | 石方开挖 | m³ | 20.000 | 75.64 | 1512.80
82 | 1.1.4.2 | 公路基础(砂砾石,压实厚度10cm) | ㎡ | 450.000 | 21.70 | 9765.00
83 | 1.1.4.3 | 74KW推土机平整场地、清理表层土 Ⅲ类土 | ㎡ | 350.000 | 1.36 | 476.00
84 | 1.1.4.4 | C30水泥混凝土路面,厚度15cm | ㎡ | 350.000 | 83.15 | 29102.50
85 | 1.1.4.5 | C30水泥混凝土路面,每增减1cm | ㎡ | 1050.000 | 4.97 | 5218.50
86 | 1.1.4.6 | 沥青油毛毡伸缩缝(一毡二油) | ㎡ | 2.100 | 102.24 | 214.70
87 | 1.1.4.7 | 普通标准钢模板(一般部位) | ㎡ | 40.000 | 111.05 | 4442.00
88 | 1.1.4.8 | 防撞护栏购置及安装 | m | 12.000 | 480.00 | 5760.00
89 | 1.1.4.9 | C30混凝土防护栏基础 | m³ | 1.800 | 531.96 | 957.53
90 | 1.2 | 东王营村 |  |  |  | 32754.81
91 | 1.2.1 | 东王营村硬化路修复 1 | m | 10.000 | 323.33 | 3233.31
92 | 1.2.1.1 | C25混凝土路基回填 | m³ | 1.500 | 479.49 | 719.24
93 | 1.2.1.2 | C25混凝土挡墙 | m³ | 1.800 | 509.02 | 916.24
94 | 1.2.1.3 | C25混凝土基础 | m³ | 0.300 | 505.82 | 151.75
95 | 1.2.1.4 | C25混凝土护坡 | m³ | 0.500 | 509.02 | 254.51
96 | 1.2.1.5 | 土方开挖 | m³ | 2.500 | 2.51 | 6.27
建筑工程清单计价表
工程名称：邹城市连青山小流域国家水土保持重点治理工程
序号 | 项目编号 | 工程或费用名称 | 单位 | 数量 | 单价 (元) | 合价(元)
97 | 1.2.1.6 | 普通平面木模板 | ㎡ | 9.350 | 126.77 | 1185.30
98 | 1.2.2 | 东王营村硬化路修复 2 | m | 12.000 | 1973.06 | 23676.78
99 | 1.2.2.1 | 1.0m³ 挖掘机修坡 Ⅲ类土 | m³ | 7.200 | 14.83 | 106.78
100 | 1.2.2.2 | C25混凝土挡土墙 | m³ | 34.200 | 507.70 | 17363.34
101 | 1.2.2.3 | 普通平面木模板 | ㎡ | 48.960 | 126.77 | 6206.66
102 | 1.2.3 | 东王营村硬化路修复 3 | m | 10.000 | 584.47 | 5844.72
103 | 1.2.3.1 | C25混凝土回填 | m³ | 1.000 | 479.49 | 479.49
104 | 1.2.3.2 | C25混凝土挡墙 | m³ | 6.375 | 509.02 | 3245.00
105 | 1.2.3.3 | 普通平面木模板 | ㎡ | 16.725 | 126.77 | 2120.23
106 | 1.3 | 白山峪村 |  |  |  | 128396.96
107 | 1.3.1 | 白山峪村硬化路修复 1 | m | 14.000 | 3700.95 | 51813.28
108 | 1.3.1.1 | 干砌乱石护底 | m³ | 75.600 | 265.05 | 20037.78
109 | 1.3.1.2 | C25混凝土基础 | m³ | 5.600 | 505.82 | 2832.59
110 | 1.3.1.3 | C25混凝土挡墙 | m³ | 29.400 | 509.02 | 14965.19
111 | 1.3.1.4 | 1m³挖掘机装块石、乱石,5t自卸汽车运输(运距≤0.5km) | m³ | 8.764 | 13.32 | 116.74
112 | 1.3.1.5 | 钢板护栏拆除及恢复 | m | 4.000 | 20.00 | 80.00
113 | 1.3.1.6 | C25混凝土拆除 | m³ | 4.400 | 118.15 | 519.86
114 | 1.3.1.7 | C25混凝土回填振捣 | m³ | 13.200 | 479.49 | 6329.27
115 | 1.3.1.8 | 漏缝回填灌浆 填缝 | ㎡ | 1.200 | 76.12 | 91.34
116 | 1.3.1.9 | 普通平面木模板 | ㎡ | 53.960 | 126.77 | 6840.51
117 | 1.3.2 | 白山峪村硬化路修复 2 | 座 | 1.000 | 76583.68 | 76583.68
118 | 1.3.2.1 | 1 水簸箕 | 座 | 2.000 | 12093.00 | 24186.00
119 | 1.3.2.1.1 | 1.0m³ 挖掘机修坡 Ⅲ类土 | m³ | 10.240 | 14.83 | 151.86
120 | 1.3.2.1.2 | 砂石垫层 | m³ | 10.496 | 177.66 | 1864.72
建筑工程清单计价表
工程名称：邹城市连青山小流域国家水土保持重点治理工程
序号 | 项目编号 | 工程或费用名称 | 单位 | 数量 | 单价 (元) | 合价(元)
121 | 1.3.2.1.3 | 地面护坡喷混凝土 | m³ | 22.528 | 732.17 | 16494.33
122 | 1.3.2.1.4 | 乱抛石清理 | m³ | 10.240 | 14.83 | 151.86
123 | 1.3.2.1.5 | C25混凝土镇墩 | m³ | 3.200 | 509.02 | 1628.86
124 | 1.3.2.1.6 | 普通平面木模板 | ㎡ | 30.720 | 126.77 | 3894.37
125 | 1.3.2.2 | 2 路肩防护 | m | 14.000 | 481.52 | 6741.27
126 | 1.3.2.2.1 | C25混凝土回填 | m³ | 1.400 | 479.49 | 671.29
127 | 1.3.2.2.2 | C25混凝土挡墙 | m³ | 6.384 | 509.02 | 3249.58
128 | 1.3.2.2.3 | 1.0m³ 液压挖掘机 挖一般土 Ⅰ、Ⅱ类土 | m³ | 6.272 | 2.51 | 15.74
129 | 1.3.2.2.4 | 普通平面木模板 | ㎡ | 22.124 | 126.77 | 2804.66
130 | 1.3.2.3 | 3 桥洞边墙护砌 | m | 18.000 | 201.55 | 3627.89
131 | 1.3.2.3.1 | C25混凝土边墩护砌 | m³ | 3.780 | 509.02 | 1924.10
132 | 1.3.2.3.2 | 普通平面木模板 | ㎡ | 13.440 | 126.77 | 1703.79
133 | 1.3.2.4 | 4 锚固桩纱网防护边坡 | 座 | 1.000 | 42028.52 | 42028.52
134 | 1.3.2.4.1 | 地面自进式砂浆锚杆,风钻钻孔,钢筋Φ20(锚杆长度1m,岩石级别Ⅴ～Ⅷ类) | 根 | 200.000 | 202.45 | 40490.00
135 | 1.3.2.4.2 | 钢丝网（二层） | ㎡ | 36.000 | 20.00 | 720.00
136 | 1.3.2.4.3 | 砌体砂浆抹立面(平均厚2cm) | ㎡ | 24.000 | 29.46 | 707.04
137 | 1.3.2.4.4 | 表面松散岩层清理 | ㎡ | 12.000 | 9.29 | 111.48
138 | 1.4 | 枣沟村东蓄水池附属项目 | 座 | 1.000 | 30249.44 | 30249.44
139 | 1.4.1 | 1 栏砂坎 | 座 | 1.000 | 6741.51 | 6741.51
140 | 1.4.1.1 | 土方开挖 | m³ | 35.000 | 2.64 | 92.40
141 | 1.4.1.2 | 土方回填 | m³ | 27.021 | 2.64 | 71.34
142 | 1.4.1.3 | 回填1-4cm级配碎石 | m³ | 0.610 | 162.46 | 99.10
143 | 1.4.1.4 | C20混凝土垫层 | m³ | 1.009 | 512.33 | 516.94
144 | 1.4.1.5 | C25混凝土挡土墙 | m³ | 5.250 | 507.70 | 2665.42
建筑工程清单计价表
工程名称：邹城市连青山小流域国家水土保持重点治理工程
序号 | 项目编号 | 工程或费用名称 | 单位 | 数量 | 单价 (元) | 合价(元)
145 | 1.4.1.6 | 普通平面木模板 | ㎡ | 20.377 | 126.77 | 2583.19
146 | 1.4.1.7 | 一般钢筋制作与安装 | t | 0.100 | 7131.21 | 713.12
147 | 1.4.2 | 2 沉砂池 | 座 | 1.000 | 11623.63 | 11623.63
148 | 1.4.2.1 | C20混凝土垫层 | m³ | 0.356 | 512.33 | 182.39
149 | 1.4.2.2 | C25混凝土基础 | m³ | 0.548 | 505.82 | 277.19
150 | 1.4.2.3 | C25混凝土墙体 | m³ | 1.300 | 538.62 | 700.21
151 | 1.4.2.4 | C30钢筋混凝土预件盖板（厚8cm) | m³ | 2.437 | 749.42 | 1826.34
152 | 1.4.2.5 | DN250刚性防水套管含一侧法兰 | 套 | 1.000 | 180.00 | 180.00
153 | 1.4.2.6 | DN250PE管 | m | 35.000 | 160.00 | 5600.00
154 | 1.4.2.7 | DN250钢管 | m | 2.300 | 185.00 | 425.50
155 | 1.4.2.8 | DN250双盘Z型钢管（两侧法兰） | 片 | 6.000 | 320.00 | 1920.00
156 | 1.4.2.9 | DN250活套法兰 | 套 | 2.000 | 256.00 | 512.00
157 | 1.4.3 | 4 点播池 | 座 | 1.000 | 5387.98 | 5387.98
158 | 1.4.3.1 | 土方开挖 | m³ | 10.644 | 2.64 | 28.10
159 | 1.4.3.2 | 土方回填 | m³ | 4.140 | 2.64 | 10.93
160 | 1.4.3.3 | 普通平面木模板 | ㎡ | 19.843 | 126.77 | 2515.50
161 | 1.4.3.4 | C25 混凝土墙 | m³ | 2.670 | 509.02 | 1359.08
162 | 1.4.3.5 | 一般钢筋制作与安装 | t | 0.143 | 7131.21 | 1019.76
163 | 1.4.3.6 | 池外墙丙烯酸涂料 | ㎡ | 4.800 | 28.00 | 134.40
164 | 1.4.3.7 | C20混凝土垫层 | m³ | 0.625 | 512.33 | 320.21
165 | 1.4.4 | 5 闸阀井 | 座 | 2.000 | 3248.16 | 6496.32
166 | 1.4.4.1 | 人工挖一般土方（Ⅲ类土） | m³ | 22.560 | 16.14 | 364.12
167 | 1.4.4.2 | 土方回填压实 | m³ | 17.780 | 2.51 | 44.63
168 | 1.4.4.3 | 砖砌墙体 | m³ | 3.203 | 605.79 | 1940.35
建筑工程清单计价表
工程名称：邹城市连青山小流域国家水土保持重点治理工程
序号 | 项目编号 | 工程或费用名称 | 单位 | 数量 | 单价 (元) | 合价(元)
169 | 1.4.4.4 | 砖砌基础 | m³ | 1.548 | 543.68 | 841.62
170 | 1.4.4.5 | M15水泥砂浆抹面 | ㎡ | 13.339 | 17.79 | 237.30
171 | 1.4.4.6 | C20混凝土阀镇墩 | m³ | 0.036 | 509.02 | 18.32
172 | 1.4.4.7 | C25预制钢筋砼井盖 | m³ | 0.325 | 810.53 | 263.42
173 | 1.4.4.8 | 一般钢筋制作与安装 | t | 0.050 | 7131.21 | 356.56
174 | 1.4.4.9 | DN100闸阀购置及安装 | 套 | 2.000 | 315.00 | 630.00
175 | 1.4.4.10 | DN250闸阀购置及安装 | 套 | 1.000 | 1800.00 | 1800.00

## 零星工作项目计价表
零星工作项目计价表
工程名称：邹城市连青山小流域国家水土保持重点治理工程
序号 | 项目名称 | 计量单位 | 单价(元) | 备注
一 | 人工
1 | 人工 | 工日 | 122
二 | 材料
1 | 板枋材 | m³ | 1370
2 | 标准砖240mm×115mm×53mm | 千块 | 433.63
3 | 柴油 | kg | 6.64
4 | 导线 | m | 1.77
5 | 电 | KWh | 0.88
6 | 电焊条 | kg | 6.19
7 | 电钻钻杆 | 个 | 88.5
8 | 电钻钻头 | 个 | 53.1
9 | 风 | m³ | 0.13
10 | 钢筋(以t计) | t | 3769.91
11 | 钢筋Φ20 | kg | 3.64
零星工作项目计价表
工程名称：邹城市连青山小流域国家水土保持重点治理工程
序号 | 项目名称 | 计量单位 | 单价(元) | 备注
12 | 钢模板 | kg | 5.75
13 | 钢钎 | kg | 7.08
14 | 灌浆管 | m | 31.86
15 | 合金钻头 | 个 | 85.84
16 | 卡扣件 | kg | 5.13
17 | 雷管 | 个 | 1.77
18 | 沥青 | t | 4159.29
19 | 连接套 | 个 | 8.85
20 | 乱石 | m³ | 100
21 | 毛石 | m³ | 100
22 | 木柴 | t | 718.45
23 | 汽油 | kg | 7.08
24 | 钎尾套 | 个 | 5.31
25 | 砂 | m³ | 101.94
零星工作项目计价表
工程名称：邹城市连青山小流域国家水土保持重点治理工程
序号 | 项目名称 | 计量单位 | 单价(元) | 备注
26 | 中砂 | m³ | 101.94
27 | 砂砾石 | m³ | 92.23
28 | 石屑 | m³ | 72.82
29 | 水 | m³ | 2.91
30 | 水泥42.5MPa | t | 336.28
31 | 速凝剂 | t | 2831.86
32 | 碎（卵）石 | m³ | 101.94
33 | 碎石 | m³ | 101.94
34 | 碎石40mm | m³ | 101.94
35 | 铁钉 | kg | 5.31
36 | 铁件 | kg | 5.31
37 | 铁丝 | kg | 5.31
38 | 土料 | m³ | 29.13
39 | 型钢 | kg | 6.19
零星工作项目计价表
工程名称：邹城市连青山小流域国家水土保持重点治理工程
序号 | 项目名称 | 计量单位 | 单价(元) | 备注
40 | 油毛毡 | ㎡ | 3.54
41 | 炸药 | kg | 7.08
42 | 黏土 | m³ | 20
43 | 止浆塞 | 个 | 4.42
44 | 组合钢模板 | kg | 5.31
三 | 机械
1 | 单斗挖掘机液压1m³ | 台班 | 960.12
2 | 装载机轮胎式1m³ | 台班 | 522.44
3 | 推土机74kw | 台班 | 707
4 | 推土机88kw | 台班 | 877.96
5 | 压路机内燃12-15t | 台班 | 555.44
6 | 蛙式夯实机2.8kw | 台班 | 132.91
7 | 风钻手持式 | 台班 | 113.84
8 | 风钻气腿式 | 台班 | 157.16
零星工作项目计价表
工程名称：邹城市连青山小流域国家水土保持重点治理工程
序号 | 项目名称 | 计量单位 | 单价(元) | 备注
9 | 风镐(铲)手持式 | 台班 | 49.28
10 | 电钻1.5kw | 台班 | 9.25
11 | 砂浆搅拌机400L | 台班 | 143.4
12 | 混凝土搅拌机0.4m³ | 台班 | 191.71
13 | 强制式混凝土搅拌机0.25m³ | 台班 | 184.84
14 | 混凝土输送泵30m³/h | 台班 | 506.71
15 | 混凝土喷射机4-5m³/h（湿喷） | 台班 | 593.62
16 | 振捣器插入式1.1kw | 台班 | 11.47
17 | 振捣器插入式2.2kw | 台班 | 20.32
18 | 变频机组8.5kVA | 台班 | 77.15
19 | 风(砂)水枪6m³/min | 台班 | 170.21
20 | 载重汽车 载重量5t | 台班 | 413.65
21 | 自卸汽车 载重量5t | 台班 | 406.84
22 | 自卸汽车 载重量8t | 台班 | 537.67
零星工作项目计价表
工程名称：邹城市连青山小流域国家水土保持重点治理工程
序号 | 项目名称 | 计量单位 | 单价(元) | 备注
23 | 胶轮车 | 台班 | 3.28
24 | 机动翻斗车1t | 台班 | 168.24
25 | 胶带输送机固定式 800mm×30m | 台班 | 164.7
26 | 塔式起重机10t | 台班 | 696.66
27 | 汽车起重机 起重量 5t | 台班 | 434.47
28 | 灰浆搅拌机 | 台班 | 155.47
29 | 灌浆泵 中(低)压 砂浆 | 台班 | 278.87
30 | 交流电焊机 25kVA | 台班 | 69.13
31 | 电弧型对焊机 150KVA | 台班 | 544.65
32 | 钢筋弯曲机 Φ6-Φ40 | 台班 | 160.33
33 | 钢筋切断机20kW | 台班 | 214.7
34 | 钢筋调直机4-14kW | 台班 | 184.15
35 | 圆盘锯 | 台班 | 282.93
36 | 双面刨床 | 台班 | 169.53

## 工程单价分析汇总表
工程单价分析汇总表
工程名称：邹城市连青山小流域国家水土保持重点治理工程
序号 | 项目编号 | 项目名称 | 单位 | 数量 | 合计(元) | 其 中 | [8 empty] | 备注
[6 empty] | 人工费 | 材料费 | 机械使用费 | 其他直接费 | 间接费 | 企业利润 | 材料价差 | 未计价材料费 | 税金
1 | 1 | 第一部分 建筑工程
2 | 1.1 | 枣沟村
3 | 1.1.1 | 1 枣沟村塘坝修复 | 座 | 1 | 149964.32
4 | 1.1.1.1 | 塘坝修复工程 | 座 | 1 | 122767.92
5 | 1.1.1.1.1 | 水漫抛石 | m³ | 35 | 148.97 | 2.29 | 104.03 | 4.29 | 4.98 | 12.14 | 8.94 |  |  | 12.3
6 | 1.1.1.1.2 | 消力池原抛石平整 | m³ | 50 | 8.74
7 | 1.1.1.1.3 | C25混凝土消力池护底 | m³ | 20 | 492.74 | 77.36 | 263.47 | 25.05 | 16.46 | 40.15 | 29.57 |  |  | 40.69
8 | 1.1.1.1.4 | C25消力池挡墙加高 | m³ | 4.8 | 538.62 | 90.22 | 269.92 | 39.8 | 18 | 43.88 | 32.33 |  |  | 44.47
9 | 1.1.1.1.5 | 坝体表面清理 | m³ | 3.36 | 446.94 | 330.86 | 1 |  | 14.93 | 36.41 | 26.82 |  |  | 36.9
10 | 1.1.1.1.6 | 钢丝网（三层） | ㎡ | 134.4 | 20
11 | 1.1.1.1.7 | 地面自进式砂浆锚杆,风钻钻孔,钢筋Φ20(锚杆长度1m,岩石级别Ⅴ～Ⅷ类) | 根 | 442 | 202.45 | 21.17 | 123.89 | 6.64 | 6.83 | 15.06 | 12.15 |  |  | 16.72
12 | 1.1.1.1.8 | 水泥砂浆防护 | ㎡ | 67.2 | 29.46 | 13.05 | 8.79 | 0.03 | 0.98 | 2.4 | 1.77 |  |  | 2.43
工程单价分析汇总表
工程名称：邹城市连青山小流域国家水土保持重点治理工程
序号 | 项目编号 | 项目名称 | 单位 | 数量 | 合计(元) | 其 中 | [8 empty] | 备注
[6 empty] | 人工费 | 材料费 | 机械使用费 | 其他直接费 | 间接费 | 企业利润 | 材料价差 | 未计价材料费 | 税金
13 | 1.1.1.1.9 | C25混凝土填充 | m³ | 2.5 | 479.49 | 68.33 | 262.04 | 25.66 | 16.02 | 39.07 | 28.78 |  |  | 39.59
14 | 1.1.1.1.10 | C25混凝土坝底防护边墙 | m³ | 6.5 | 507.7 | 72.21 | 268.73 | 36.04 | 16.96 | 41.36 | 30.47 |  |  | 41.92
15 | 1.1.1.1.11 | 普通平面木模板 | ㎡ | 35.7 | 126.77 | 34.26 | 48.86 | 11.01 | 4.24 | 10.33 | 7.61 |  |  | 10.47
16 | 1.1.1.2 | 工程道路 3m | m | 200 | 135.98
17 | 1.1.1.2.1 | 堆土填平 | m³ | 80 | 2.23 | 0.23 | 0.08 | 1.34 | 0.07 | 0.18 | 0.13 |  |  | 0.18
18 | 1.1.1.2.2 | 公路路面(泥结碎石,压实厚度20cm) | ㎡ | 600 | 45.03 | 5.87 | 26.84 | 0.88 | 1.51 | 3.51 | 2.7 |  |  | 3.72
19 | 1.1.2 | 1.2 枣山村硬化路修复
20 | 1.1.2.1 | 硬化路修复 1 | m | 56 | 577.21
21 | 1.1.2.1.1 | 乱石开挖清理 | m³ | 16.8 | 14.83 | 6.37 | 0.32 | 4.32 | 0.5 | 1.21 | 0.89 |  |  | 1.22
22 | 1.1.2.1.2 | C25混凝土回填 | m³ | 5.6 | 479.49 | 68.33 | 262.04 | 25.66 | 16.02 | 39.07 | 28.78 |  |  | 39.59
23 | 1.1.2.1.3 | C25混凝土挡墙 | m³ | 35.7 | 509.02 | 80.53 | 269.67 | 27.76 | 17.01 | 41.47 | 30.55 |  |  | 42.03
24 | 1.1.2.1.4 | 普通平面木模板 | ㎡ | 88.485 | 126.77 | 34.26 | 48.86 | 11.01 | 4.24 | 10.33 | 7.61 |  |  | 10.47
工程单价分析汇总表
工程名称：邹城市连青山小流域国家水土保持重点治理工程
序号 | 项目编号 | 项目名称 | 单位 | 数量 | 合计(元) | 其 中 | [8 empty] | 备注
[6 empty] | 人工费 | 材料费 | 机械使用费 | 其他直接费 | 间接费 | 企业利润 | 材料价差 | 未计价材料费 | 税金
25 | 1.1.2.2 | 硬化路修复 2 | m | 16 | 583.57
26 | 1.1.2.2.1 | 乱石开挖清理 | m³ | 4.8 | 14.83 | 6.37 | 0.32 | 4.32 | 0.5 | 1.21 | 0.89 |  |  | 1.22
27 | 1.1.2.2.2 | C25混凝土回填 | m³ | 1.6 | 479.49 | 68.33 | 262.04 | 25.66 | 16.02 | 39.07 | 28.78 |  |  | 39.59
28 | 1.1.2.2.3 | C25混凝土挡墙 | m³ | 10.2 | 509.02 | 80.53 | 269.67 | 27.76 | 17.01 | 41.47 | 30.55 |  |  | 42.03
29 | 1.1.2.2.4 | 普通平面木模板 | ㎡ | 26.085 | 126.77 | 34.26 | 48.86 | 11.01 | 4.24 | 10.33 | 7.61 |  |  | 10.47
30 | 1.1.2.3 | 硬化路修复 3 | m | 15 | 584.18
31 | 1.1.2.3.1 | 乱石开挖清理 | m³ | 4.5 | 14.83 | 6.37 | 0.32 | 4.32 | 0.5 | 1.21 | 0.89 |  |  | 1.22
32 | 1.1.2.3.2 | C25混凝土回填 | m³ | 1.5 | 479.49 | 68.33 | 262.04 | 25.66 | 16.02 | 39.07 | 28.78 |  |  | 39.59
33 | 1.1.2.3.3 | C25混凝土挡墙 | m³ | 9.563 | 509.02 | 80.53 | 269.67 | 27.76 | 17.01 | 41.47 | 30.55 |  |  | 42.03
34 | 1.1.2.3.4 | 普通平面木模板 | ㎡ | 24.525 | 126.77 | 34.26 | 48.86 | 11.01 | 4.24 | 10.33 | 7.61 |  |  | 10.47
35 | 1.1.2.4 | 硬化路修复 4 | m | 12 | 291.64
36 | 1.1.2.4.1 | 乱石开挖清理 | m³ | 1.2 | 14.83 | 6.37 | 0.32 | 4.32 | 0.5 | 1.21 | 0.89 |  |  | 1.22
工程单价分析汇总表
工程名称：邹城市连青山小流域国家水土保持重点治理工程
序号 | 项目编号 | 项目名称 | 单位 | 数量 | 合计(元) | 其 中 | [8 empty] | 备注
[6 empty] | 人工费 | 材料费 | 机械使用费 | 其他直接费 | 间接费 | 企业利润 | 材料价差 | 未计价材料费 | 税金
37 | 1.1.2.4.2 | C25混凝土回填 | m³ | 1.2 | 479.49 | 68.33 | 262.04 | 25.66 | 16.02 | 39.07 | 28.78 |  |  | 39.59
38 | 1.1.2.4.3 | C25混凝土挡墙 | m³ | 3.072 | 509.02 | 80.53 | 269.67 | 27.76 | 17.01 | 41.47 | 30.55 |  |  | 42.03
39 | 1.1.2.4.4 | 普通平面木模板 | ㎡ | 10.592 | 126.77 | 34.26 | 48.86 | 11.01 | 4.24 | 10.33 | 7.61 |  |  | 10.47
40 | 1.1.2.5 | 硬化路修复 5 | m | 13 | 291.22
41 | 1.1.2.5.1 | 乱石开挖清理 | m³ | 1.3 | 14.83 | 6.37 | 0.32 | 4.32 | 0.5 | 1.21 | 0.89 |  |  | 1.22
42 | 1.1.2.5.2 | C25混凝土回填 | m³ | 1.3 | 479.49 | 68.33 | 262.04 | 25.66 | 16.02 | 39.07 | 28.78 |  |  | 39.59
43 | 1.1.2.5.3 | C25混凝土挡墙 | m³ | 3.328 | 509.02 | 80.53 | 269.67 | 27.76 | 17.01 | 41.47 | 30.55 |  |  | 42.03
44 | 1.1.2.5.4 | 普通平面木模板 | ㎡ | 11.432 | 126.77 | 34.26 | 48.86 | 11.01 | 4.24 | 10.33 | 7.61 |  |  | 10.47
45 | 1.1.3 | 1.4 枣沟村南蓄水池维修 | 座 | 1 | 97279.93
46 | 1.1.3.1 | 1 拆除工程 | 座 | 1 | 1613.99
47 | 1.1.3.1.1 | 原挡土墙拆除 | m³ | 30.423 | 17.66 | 3.16 | 0.26 | 9.7 | 0.59 | 1.44 | 1.06 |  |  | 1.46
48 | 1.1.3.1.2 | 拆除西南角溢流口 | m³ | 0.2 | 17.66 | 3.16 | 0.26 | 9.7 | 0.59 | 1.44 | 1.06 |  |  | 1.46
工程单价分析汇总表
工程名称：邹城市连青山小流域国家水土保持重点治理工程
序号 | 项目编号 | 项目名称 | 单位 | 数量 | 合计(元) | 其 中 | [8 empty] | 备注
[6 empty] | 人工费 | 材料费 | 机械使用费 | 其他直接费 | 间接费 | 企业利润 | 材料价差 | 未计价材料费 | 税金
49 | 1.1.3.1.3 | 池底清表 | m³ | 2.35 | 2.51 | 0.56 | 0.05 | 1.25 | 0.08 | 0.2 | 0.15 |  |  | 0.21
50 | 1.1.3.1.4 | 池内壁凿除 | m³ | 2.388 | 446.94 | 330.86 | 1 |  | 14.93 | 36.41 | 26.82 |  |  | 36.9
51 | 1.1.3.2 | 2 池墙工程 | 座 | 1 | 57931.85
52 | 1.1.3.2.1 | 土方开挖 | m³ | 151.2 | 2.64 | 0.56 | 0.06 | 1.34 | 0.09 | 0.22 | 0.16 |  |  | 0.22
53 | 1.1.3.2.2 | 石方开挖 | m³ | 37.8 | 75.64 | 39.24 | 15.67 | 1.26 | 2.53 | 6.16 | 4.54 |  |  | 6.25
54 | 1.1.3.2.3 | 土方回填 | m³ | 64.8 | 2.64 | 0.56 | 0.06 | 1.34 | 0.09 | 0.22 | 0.16 |  |  | 0.22
55 | 1.1.3.2.4 | 碎石垫层 | m³ | 8.31 | 160.36 | 3.5 | 105.02 | 7.92 | 5.24 | 15.82 | 9.62 |  |  | 13.24
56 | 1.1.3.2.5 | C20混凝土基础 | m³ | 7.753 | 512.05 | 78.72 | 268.14 | 33.36 | 17.11 | 41.72 | 30.73 |  |  | 42.28
57 | 1.1.3.2.6 | C30混凝土护底 | m³ | 10.706 | 515.05 | 94.04 | 263.38 | 25.01 | 17.21 | 41.96 | 30.91 |  |  | 42.53
58 | 1.1.3.2.7 | C30混凝土池墙 | m³ | 37.152 | 507.7 | 72.21 | 268.73 | 36.04 | 16.96 | 41.36 | 30.47 |  |  | 41.92
59 | 1.1.3.2.8 | 普通平面木模板 | ㎡ | 84.96 | 126.77 | 34.26 | 48.86 | 11.01 | 4.24 | 10.33 | 7.61 |  |  | 10.47
60 | 1.1.3.2.9 | 钢丝网 | ㎡ | 97.92 | 20
工程单价分析汇总表
工程名称：邹城市连青山小流域国家水土保持重点治理工程
序号 | 项目编号 | 项目名称 | 单位 | 数量 | 合计(元) | 其 中 | [8 empty] | 备注
[6 empty] | 人工费 | 材料费 | 机械使用费 | 其他直接费 | 间接费 | 企业利润 | 材料价差 | 未计价材料费 | 税金
61 | 1.1.3.2.10 | 地面自进式砂浆锚杆,风钻钻孔,钢筋Φ20(锚杆长度0.35m,岩石级别Ⅴ～Ⅷ类) | 根 | 156 | 67.92
62 | 1.1.3.2.11 | 原池墙内壁抹面 | ㎡ | 48.96 | 29.46 | 13.05 | 8.79 | 0.03 | 0.98 | 2.4 | 1.77 |  |  | 2.43
63 | 1.1.3.2.12 | 出水口钢筋拦网 | t | 0.008 | 7131.21 | 1324.92 | 3950.35 | 142.39 | 243.8 | 452.92 | 428.01 |  |  | 588.82
64 | 1.1.3.3 | 3 池东南角迎水侧地面硬化 | 处 | 1 | 2600.69
65 | 1.1.3.3.1 | 人工清理表土 | ㎡ | 14.6 | 6.37 | 4.68 | 0.05 |  | 0.21 | 0.52 | 0.38 |  |  | 0.53
66 | 1.1.3.3.2 | 砂垫层 | m³ | 1.46 | 217.69 | 39.66 | 118.4 |  | 7.11 | 21.47 | 13.07 |  |  | 17.97
67 | 1.1.3.3.3 | C30混凝土硬化面 | m³ | 2.92 | 501.77 | 80.07 | 264.23 | 28.28 | 16.77 | 40.88 | 30.12 |  |  | 41.43
68 | 1.1.3.3.4 | C30混凝土挡墙 | m³ | 0.324 | 538.62 | 90.22 | 269.92 | 39.8 | 18 | 43.88 | 32.33 |  |  | 44.47
69 | 1.1.3.3.5 | 普通平面木模板 | ㎡ | 4.34 | 126.77 | 34.26 | 48.86 | 11.01 | 4.24 | 10.33 | 7.61 |  |  | 10.47
70 | 1.1.3.4 | 4 西南角溢流口及排水沟 | 处 | 1 | 1430.14
71 | 1.1.3.4.1 | 人工清理表土 土类级别 Ⅲ | ㎡ | 7.2 | 6.37 | 4.68 | 0.05 |  | 0.21 | 0.52 | 0.38 |  |  | 0.53
工程单价分析汇总表
工程名称：邹城市连青山小流域国家水土保持重点治理工程
序号 | 项目编号 | 项目名称 | 单位 | 数量 | 合计(元) | 其 中 | [8 empty] | 备注
[6 empty] | 人工费 | 材料费 | 机械使用费 | 其他直接费 | 间接费 | 企业利润 | 材料价差 | 未计价材料费 | 税金
72 | 1.1.3.4.2 | 人工铺筑砂垫层 | m³ | 0.8 | 217.69 | 39.66 | 118.4 |  | 7.11 | 21.47 | 13.07 |  |  | 17.97
73 | 1.1.3.4.3 | C30混凝土硬化面及挡墙 | m³ | 1.624 | 501.77 | 80.07 | 264.23 | 28.28 | 16.77 | 40.88 | 30.12 |  |  | 41.43
74 | 1.1.3.4.4 | C30混凝土溢流口抹面 | m³ | 0.05 | 501.77 | 80.07 | 264.23 | 28.28 | 16.77 | 40.88 | 30.12 |  |  | 41.43
75 | 1.1.3.4.5 | 普通平面木模板 | ㎡ | 2.92 | 126.77 | 34.26 | 48.86 | 11.01 | 4.24 | 10.33 | 7.61 |  |  | 10.47
76 | 1.1.3.5 | 5 东北角建筑物土石料回填 | m³ | 6.96 | 55.7 | 2.95 | 34.44 | 3.97 | 1.86 | 4.54 | 3.34 |  |  | 4.6
77 | 1.1.3.6 | 6 工程道路 3m | m | 245 | 135.98
78 | 1.1.3.6.1 | 堆土填平 | m³ | 98 | 2.23 | 0.23 | 0.08 | 1.34 | 0.07 | 0.18 | 0.13 |  |  | 0.18
79 | 1.1.3.6.2 | 公路路面(泥结碎石,压实厚度20cm) | ㎡ | 735 | 45.03 | 5.87 | 26.84 | 0.88 | 1.51 | 3.51 | 2.7 |  |  | 3.72
80 | 1.1.4 | 1.5 枣沟村硬化道路 | m | 100 | 574.49
81 | 1.1.4.1 | 石方开挖 | m³ | 20 | 75.64 | 39.24 | 15.67 | 1.26 | 2.53 | 6.16 | 4.54 |  |  | 6.25
82 | 1.1.4.2 | 公路基础(砂砾石,压实厚度10cm) | ㎡ | 450 | 21.7 | 4.22 | 11.31 | 0.66 | 0.73 | 1.69 | 1.3 |  |  | 1.79
83 | 1.1.4.3 | 74KW推土机平整场地、清理表层土 Ⅲ类土 | ㎡ | 350 | 1.36 | 0.18 | 0.13 | 0.69 | 0.05 | 0.11 | 0.08 |  |  | 0.11
工程单价分析汇总表
工程名称：邹城市连青山小流域国家水土保持重点治理工程
序号 | 项目编号 | 项目名称 | 单位 | 数量 | 合计(元) | 其 中 | [8 empty] | 备注
[6 empty] | 人工费 | 材料费 | 机械使用费 | 其他直接费 | 间接费 | 企业利润 | 材料价差 | 未计价材料费 | 税金
84 | 1.1.4.4 | C30水泥混凝土路面,厚度15cm | ㎡ | 350 | 83.15 | 20.04 | 39.03 | 2.95 | 2.79 | 6.48 | 4.99 |  |  | 6.87
85 | 1.1.4.5 | C30水泥混凝土路面,每增减1cm | ㎡ | 1050 | 4.97 | 0.94 | 2.56 | 0.21 | 0.17 | 0.39 | 0.3 |  |  | 0.41
86 | 1.1.4.6 | 沥青油毛毡伸缩缝(一毡二油) | ㎡ | 2.1 | 102.24 | 17.49 | 58.41 | 0.01 | 3.42 | 8.33 | 6.14 |  |  | 8.44
87 | 1.1.4.7 | 普通标准钢模板(一般部位) | ㎡ | 40 | 111.05 | 55.24 | 20.02 | 7.19 | 3.71 | 9.05 | 6.67 |  |  | 9.17
88 | 1.1.4.8 | 防撞护栏购置及安装 | m | 12 | 480
89 | 1.1.4.9 | C30混凝土防护栏基础 | m³ | 1.8 | 531.96 | 92.31 | 271.99 | 30.69 | 17.77 | 43.34 | 31.93 |  |  | 43.92
90 | 1.2 | 东王营村
91 | 1.2.1 | 东王营村硬化路修复 1 | m | 10 | 323.33
92 | 1.2.1.1 | C25混凝土路基回填 | m³ | 1.5 | 479.49 | 68.33 | 262.04 | 25.66 | 16.02 | 39.07 | 28.78 |  |  | 39.59
93 | 1.2.1.2 | C25混凝土挡墙 | m³ | 1.8 | 509.02 | 80.53 | 269.67 | 27.76 | 17.01 | 41.47 | 30.55 |  |  | 42.03
94 | 1.2.1.3 | C25混凝土基础 | m³ | 0.3 | 505.82 | 75.13 | 268.14 | 32.31 | 16.9 | 41.21 | 30.36 |  |  | 41.76
95 | 1.2.1.4 | C25混凝土护坡 | m³ | 0.5 | 509.02 | 80.53 | 269.67 | 27.76 | 17.01 | 41.47 | 30.55 |  |  | 42.03
工程单价分析汇总表
工程名称：邹城市连青山小流域国家水土保持重点治理工程
序号 | 项目编号 | 项目名称 | 单位 | 数量 | 合计(元) | 其 中 | [8 empty] | 备注
[6 empty] | 人工费 | 材料费 | 机械使用费 | 其他直接费 | 间接费 | 企业利润 | 材料价差 | 未计价材料费 | 税金
96 | 1.2.1.5 | 土方开挖 | m³ | 2.5 | 2.51 | 0.56 | 0.05 | 1.25 | 0.08 | 0.2 | 0.15 |  |  | 0.21
97 | 1.2.1.6 | 普通平面木模板 | ㎡ | 9.35 | 126.77 | 34.26 | 48.86 | 11.01 | 4.24 | 10.33 | 7.61 |  |  | 10.47
98 | 1.2.2 | 东王营村硬化路修复 2 | m | 12 | 1973.06
99 | 1.2.2.1 | 1.0m³ 挖掘机修坡 Ⅲ类土 | m³ | 7.2 | 14.83 | 6.37 | 0.32 | 4.32 | 0.5 | 1.21 | 0.89 |  |  | 1.22
100 | 1.2.2.2 | C25混凝土挡土墙 | m³ | 34.2 | 507.7 | 72.21 | 268.73 | 36.04 | 16.96 | 41.36 | 30.47 |  |  | 41.92
101 | 1.2.2.3 | 普通平面木模板 | ㎡ | 48.96 | 126.77 | 34.26 | 48.86 | 11.01 | 4.24 | 10.33 | 7.61 |  |  | 10.47
102 | 1.2.3 | 东王营村硬化路修复 3 | m | 10 | 584.47
103 | 1.2.3.1 | C25混凝土回填 | m³ | 1 | 479.49 | 68.33 | 262.04 | 25.66 | 16.02 | 39.07 | 28.78 |  |  | 39.59
104 | 1.2.3.2 | C25混凝土挡墙 | m³ | 6.375 | 509.02 | 80.53 | 269.67 | 27.76 | 17.01 | 41.47 | 30.55 |  |  | 42.03
105 | 1.2.3.3 | 普通平面木模板 | ㎡ | 16.725 | 126.77 | 34.26 | 48.86 | 11.01 | 4.24 | 10.33 | 7.61 |  |  | 10.47
106 | 1.3 | 白山峪村
107 | 1.3.1 | 白山峪村硬化路修复 1 | m | 14 | 3700.95
工程单价分析汇总表
工程名称：邹城市连青山小流域国家水土保持重点治理工程
序号 | 项目编号 | 项目名称 | 单位 | 数量 | 合计(元) | 其 中 | [8 empty] | 备注
[6 empty] | 人工费 | 材料费 | 机械使用费 | 其他直接费 | 间接费 | 企业利润 | 材料价差 | 未计价材料费 | 税金
108 | 1.3.1.1 | 干砌乱石护底 | m³ | 75.6 | 265.05 | 73.69 | 118.37 | 0.39 | 8.66 | 26.14 | 15.91 |  |  | 21.89
109 | 1.3.1.2 | C25混凝土基础 | m³ | 5.6 | 505.82 | 75.13 | 268.14 | 32.31 | 16.9 | 41.21 | 30.36 |  |  | 41.76
110 | 1.3.1.3 | C25混凝土挡墙 | m³ | 29.4 | 509.02 | 80.53 | 269.67 | 27.76 | 17.01 | 41.47 | 30.55 |  |  | 42.03
111 | 1.3.1.4 | 1m³挖掘机装块石、乱石,5t自卸汽车运输(运距≤0.5km) | m³ | 8.764 | 13.32 | 1.4 |  | 8.49 | 0.45 | 1.09 | 0.8 |  |  | 1.1
112 | 1.3.1.5 | 钢板护栏拆除及恢复 | m | 4 | 20
113 | 1.3.1.6 | C25混凝土拆除 | m³ | 4.4 | 118.15 | 77.86 | 2.56 | 7.31 | 3.95 | 9.63 | 7.09 |  |  | 9.76
114 | 1.3.1.7 | C25混凝土回填振捣 | m³ | 13.2 | 479.49 | 68.33 | 262.04 | 25.66 | 16.02 | 39.07 | 28.78 |  |  | 39.59
115 | 1.3.1.8 | 漏缝回填灌浆 填缝 | ㎡ | 1.2 | 76.12 | 19.28 | 16.12 | 21.64 | 2.57 | 5.66 | 4.57 |  |  | 6.29
116 | 1.3.1.9 | 普通平面木模板 | ㎡ | 53.96 | 126.77 | 34.26 | 48.86 | 11.01 | 4.24 | 10.33 | 7.61 |  |  | 10.47
117 | 1.3.2 | 白山峪村硬化路修复 2 | 座 | 1 | 76583.68
118 | 1.3.2.1 | 1 水簸箕 | 座 | 2 | 12093
119 | 1.3.2.1.1 | 1.0m³ 挖掘机修坡 Ⅲ类土 | m³ | 10.24 | 14.83 | 6.37 | 0.32 | 4.32 | 0.5 | 1.21 | 0.89 |  |  | 1.22
工程单价分析汇总表
工程名称：邹城市连青山小流域国家水土保持重点治理工程
序号 | 项目编号 | 项目名称 | 单位 | 数量 | 合计(元) | 其 中 | [8 empty] | 备注
[6 empty] | 人工费 | 材料费 | 机械使用费 | 其他直接费 | 间接费 | 企业利润 | 材料价差 | 未计价材料费 | 税金
120 | 1.3.2.1.2 | 砂石垫层 | m³ | 10.496 | 177.66 | 3.25 | 118.4 | 7.35 | 5.8 | 17.52 | 10.66 |  |  | 14.67
121 | 1.3.2.1.3 | 地面护坡喷混凝土 | m³ | 22.528 | 732.17 | 81.87 | 397.98 | 68.76 | 24.69 | 54.46 | 43.94 |  |  | 60.45
122 | 1.3.2.1.4 | 乱抛石清理 | m³ | 10.24 | 14.83 | 6.37 | 0.32 | 4.32 | 0.5 | 1.21 | 0.89 |  |  | 1.22
123 | 1.3.2.1.5 | C25混凝土镇墩 | m³ | 3.2 | 509.02 | 80.53 | 269.67 | 27.76 | 17.01 | 41.47 | 30.55 |  |  | 42.03
124 | 1.3.2.1.6 | 普通平面木模板 | ㎡ | 30.72 | 126.77 | 34.26 | 48.86 | 11.01 | 4.24 | 10.33 | 7.61 |  |  | 10.47
125 | 1.3.2.2 | 2 路肩防护 | m | 14 | 481.52
126 | 1.3.2.2.1 | C25混凝土回填 | m³ | 1.4 | 479.49 | 68.33 | 262.04 | 25.66 | 16.02 | 39.07 | 28.78 |  |  | 39.59
127 | 1.3.2.2.2 | C25混凝土挡墙 | m³ | 6.384 | 509.02 | 80.53 | 269.67 | 27.76 | 17.01 | 41.47 | 30.55 |  |  | 42.03
128 | 1.3.2.2.3 | 1.0m³ 液压挖掘机 挖一般土 Ⅰ、Ⅱ类土 | m³ | 6.272 | 2.51 | 0.56 | 0.05 | 1.25 | 0.08 | 0.2 | 0.15 |  |  | 0.21
129 | 1.3.2.2.4 | 普通平面木模板 | ㎡ | 22.124 | 126.77 | 34.26 | 48.86 | 11.01 | 4.24 | 10.33 | 7.61 |  |  | 10.47
130 | 1.3.2.3 | 3 桥洞边墙护砌 | m | 18 | 201.55
131 | 1.3.2.3.1 | C25混凝土边墩护砌 | m³ | 3.78 | 509.02 | 80.53 | 269.67 | 27.76 | 17.01 | 41.47 | 30.55 |  |  | 42.03
工程单价分析汇总表
工程名称：邹城市连青山小流域国家水土保持重点治理工程
序号 | 项目编号 | 项目名称 | 单位 | 数量 | 合计(元) | 其 中 | [8 empty] | 备注
[6 empty] | 人工费 | 材料费 | 机械使用费 | 其他直接费 | 间接费 | 企业利润 | 材料价差 | 未计价材料费 | 税金
132 | 1.3.2.3.2 | 普通平面木模板 | ㎡ | 13.44 | 126.77 | 34.26 | 48.86 | 11.01 | 4.24 | 10.33 | 7.61 |  |  | 10.47
133 | 1.3.2.4 | 4 锚固桩纱网防护边坡 | 座 | 1 | 42028.52
134 | 1.3.2.4.1 | 地面自进式砂浆锚杆,风钻钻孔,钢筋Φ20(锚杆长度1m,岩石级别Ⅴ～Ⅷ类) | 根 | 200 | 202.45 | 21.17 | 123.89 | 6.64 | 6.83 | 15.06 | 12.15 |  |  | 16.72
135 | 1.3.2.4.2 | 钢丝网（二层） | ㎡ | 36 | 20
136 | 1.3.2.4.3 | 砌体砂浆抹立面(平均厚2cm) | ㎡ | 24 | 29.46 | 13.05 | 8.79 | 0.03 | 0.98 | 2.4 | 1.77 |  |  | 2.43
137 | 1.3.2.4.4 | 表面松散岩层清理 | ㎡ | 12 | 9.29 | 6.83 | 0.07 |  | 0.31 | 0.76 | 0.56 |  |  | 0.77
138 | 1.4 | 枣沟村东蓄水池附属项目 | 座 | 1 | 30249.44
139 | 1.4.1 | 1 栏砂坎 | 座 | 1 | 6741.51
140 | 1.4.1.1 | 土方开挖 | m³ | 35 | 2.64 | 0.56 | 0.06 | 1.34 | 0.09 | 0.22 | 0.16 |  |  | 0.22
141 | 1.4.1.2 | 土方回填 | m³ | 27.021 | 2.64 | 0.56 | 0.06 | 1.34 | 0.09 | 0.22 | 0.16 |  |  | 0.22
142 | 1.4.1.3 | 回填1-4cm级配碎石 | m³ | 0.61 | 162.46 | 4 | 114.24 | 2.39 | 5.43 | 13.24 | 9.75 |  |  | 13.41
143 | 1.4.1.4 | C20混凝土垫层 | m³ | 1.009 | 512.33 | 85.77 | 263.38 | 31.26 | 17.12 | 41.74 | 30.75 |  |  | 42.3
工程单价分析汇总表
工程名称：邹城市连青山小流域国家水土保持重点治理工程
序号 | 项目编号 | 项目名称 | 单位 | 数量 | 合计(元) | 其 中 | [8 empty] | 备注
[6 empty] | 人工费 | 材料费 | 机械使用费 | 其他直接费 | 间接费 | 企业利润 | 材料价差 | 未计价材料费 | 税金
144 | 1.4.1.5 | C25混凝土挡土墙 | m³ | 5.25 | 507.7 | 72.21 | 268.73 | 36.04 | 16.96 | 41.36 | 30.47 |  |  | 41.92
145 | 1.4.1.6 | 普通平面木模板 | ㎡ | 20.377 | 126.77 | 34.26 | 48.86 | 11.01 | 4.24 | 10.33 | 7.61 |  |  | 10.47
146 | 1.4.1.7 | 一般钢筋制作与安装 | t | 0.1 | 7131.21 | 1324.92 | 3950.35 | 142.39 | 243.8 | 452.92 | 428.01 |  |  | 588.82
147 | 1.4.2 | 2 沉砂池 | 座 | 1 | 11623.63
148 | 1.4.2.1 | C20混凝土垫层 | m³ | 0.356 | 512.33 | 85.77 | 263.38 | 31.26 | 17.12 | 41.74 | 30.75 |  |  | 42.3
149 | 1.4.2.2 | C25混凝土基础 | m³ | 0.548 | 505.82 | 75.13 | 268.14 | 32.31 | 16.9 | 41.21 | 30.36 |  |  | 41.76
150 | 1.4.2.3 | C25混凝土墙体 | m³ | 1.3 | 538.62 | 90.22 | 269.92 | 39.8 | 18 | 43.88 | 32.33 |  |  | 44.47
151 | 1.4.2.4 | C30钢筋混凝土预件盖板（厚8cm) | m³ | 2.437 | 749.42 | 224.36 | 282.51 | 49.59 | 25.04 | 61.06 | 44.98 |  |  | 61.88
152 | 1.4.2.5 | DN250刚性防水套管含一侧法兰 | 套 | 1 | 180
153 | 1.4.2.6 | DN250PE管 | m | 35 | 160
154 | 1.4.2.7 | DN250钢管 | m | 2.3 | 185
155 | 1.4.2.8 | DN250双盘Z型钢管（两侧法兰） | 片 | 6 | 320
工程单价分析汇总表
工程名称：邹城市连青山小流域国家水土保持重点治理工程
序号 | 项目编号 | 项目名称 | 单位 | 数量 | 合计(元) | 其 中 | [8 empty] | 备注
[6 empty] | 人工费 | 材料费 | 机械使用费 | 其他直接费 | 间接费 | 企业利润 | 材料价差 | 未计价材料费 | 税金
156 | 1.4.2.9 | DN250活套法兰 | 套 | 2 | 256
157 | 1.4.3 | 4 点播池 | 座 | 1 | 5387.98
158 | 1.4.3.1 | 土方开挖 | m³ | 10.644 | 2.64 | 0.56 | 0.06 | 1.34 | 0.09 | 0.22 | 0.16 |  |  | 0.22
159 | 1.4.3.2 | 土方回填 | m³ | 4.14 | 2.64 | 0.56 | 0.06 | 1.34 | 0.09 | 0.22 | 0.16 |  |  | 0.22
160 | 1.4.3.3 | 普通平面木模板 | ㎡ | 19.843 | 126.77 | 34.26 | 48.86 | 11.01 | 4.24 | 10.33 | 7.61 |  |  | 10.47
161 | 1.4.3.4 | C25 混凝土墙 | m³ | 2.67 | 509.02 | 80.53 | 269.67 | 27.76 | 17.01 | 41.47 | 30.55 |  |  | 42.03
162 | 1.4.3.5 | 一般钢筋制作与安装 | t | 0.143 | 7131.21 | 1324.92 | 3950.35 | 142.39 | 243.8 | 452.92 | 428.01 |  |  | 588.82
163 | 1.4.3.6 | 池外墙丙烯酸涂料 | ㎡ | 4.8 | 28
164 | 1.4.3.7 | C20混凝土垫层 | m³ | 0.625 | 512.33 | 85.77 | 263.38 | 31.26 | 17.12 | 41.74 | 30.75 |  |  | 42.3
165 | 1.4.4 | 5 闸阀井 | 座 | 2 | 3248.16
166 | 1.4.4.1 | 人工挖一般土方（Ⅲ类土） | m³ | 22.56 | 16.14 | 11.75 | 0.24 |  | 0.54 | 1.31 | 0.97 |  |  | 1.33
167 | 1.4.4.2 | 土方回填压实 | m³ | 17.78 | 2.51 | 0.56 | 0.05 | 1.25 | 0.08 | 0.2 | 0.15 |  |  | 0.21
工程单价分析汇总表
工程名称：邹城市连青山小流域国家水土保持重点治理工程
序号 | 项目编号 | 项目名称 | 单位 | 数量 | 合计(元) | 其 中 | [8 empty] | 备注
[6 empty] | 人工费 | 材料费 | 机械使用费 | 其他直接费 | 间接费 | 企业利润 | 材料价差 | 未计价材料费 | 税金
168 | 1.4.4.3 | 砖砌墙体 | m³ | 3.203 | 605.79 | 156.48 | 280.03 | 3.36 | 19.79 | 59.76 | 36.36 |  |  | 50.02
169 | 1.4.4.4 | 砖砌基础 | m³ | 1.548 | 543.68 | 115.11 | 276.3 | 3.36 | 17.76 | 53.63 | 32.63 |  |  | 44.89
170 | 1.4.4.5 | M15水泥砂浆抹面 | ㎡ | 13.339 | 17.79 | 8.38 | 4.43 | 0.11 | 0.58 | 1.76 | 1.07 |  |  | 1.47
171 | 1.4.4.6 | C20混凝土阀镇墩 | m³ | 0.036 | 509.02 | 80.53 | 269.67 | 27.76 | 17.01 | 41.47 | 30.55 |  |  | 42.03
172 | 1.4.4.7 | C25预制钢筋砼井盖 | m³ | 0.325 | 810.53 | 243.52 | 308.69 | 49.63 | 27.08 | 66.04 | 48.65 |  |  | 66.92
173 | 1.4.4.8 | 一般钢筋制作与安装 | t | 0.05 | 7131.21 | 1324.92 | 3950.35 | 142.39 | 243.8 | 452.92 | 428.01 |  |  | 588.82
174 | 1.4.4.9 | DN100闸阀购置及安装 | 套 | 2 | 315
175 | 1.4.4.10 | DN250闸阀购置及安装 | 套 | 1 | 1800

## 工程材料预算价格汇总表
工程材料预算价格汇总表
工程名称：邹城市连青山小流域国家水土保持重点治理工程
序号 | 名称及规格 | 单位 | 单价(元) | 备注
1 | 板枋材 | m³ | 1370
2 | 标准砖240mm×115mm×53mm | 千块 | 433.63
3 | 柴油 | kg | 6.64
4 | 导线 | m | 1.77
5 | 电 | KWh | 0.88
6 | 电焊条 | kg | 6.19
7 | 电钻钻杆 | 个 | 88.5
8 | 电钻钻头 | 个 | 53.1
9 | 风 | m³ | 0.13
10 | 钢筋(以t计) | t | 3769.91
11 | 钢筋Φ20 | kg | 3.64
12 | 钢模板 | kg | 5.75
13 | 钢钎 | kg | 7.08
14 | 灌浆管 | m | 31.86
15 | 合金钻头 | 个 | 85.84
16 | 卡扣件 | kg | 5.13
17 | 雷管 | 个 | 1.77
18 | 沥青 | t | 4159.29
19 | 连接套 | 个 | 8.85
20 | 乱石 | m³ | 100
21 | 毛石 | m³ | 100
22 | 木柴 | t | 718.45
23 | 汽油 | kg | 7.08
24 | 钎尾套 | 个 | 5.31
25 | 砂 | m³ | 101.94
工程材料预算价格汇总表
工程名称：邹城市连青山小流域国家水土保持重点治理工程
序号 | 名称及规格 | 单位 | 单价(元) | 备注
26 | 中砂 | m³ | 101.94
27 | 砂砾石 | m³ | 92.23
28 | 石屑 | m³ | 72.82
29 | 水 | m³ | 2.91
30 | 水泥42.5MPa | t | 336.28
31 | 速凝剂 | t | 2831.86
32 | 碎（卵）石 | m³ | 101.94
33 | 碎石 | m³ | 101.94
34 | 碎石40mm | m³ | 101.94
35 | 铁钉 | kg | 5.31
36 | 铁件 | kg | 5.31
37 | 铁丝 | kg | 5.31
38 | 土料 | m³ | 29.13
39 | 型钢 | kg | 6.19
40 | 油毛毡 | ㎡ | 3.54
41 | 炸药 | kg | 7.08
42 | 黏土 | m³ | 20
43 | 止浆塞 | 个 | 4.42
44 | 组合钢模板 | kg | 5.31

## 工程费率汇总表
工程费率汇总表
工程名称：邹城市连青山小流域国家水土保持重点治理工程
序号 | 工程类别 | 工程单价费（税）率（%） |  |  |  | 备注
|  | 其他直接费 | 间接费 | 企业利润 | 税金
一 | 建筑工程
1 | 土方工程 | 4.5% | 10.5% | 7% | 9%
2 | 石方工程 | 4.5% | 10.5% | 7% | 9%
3 | 砌筑工程 | 4.5% | 13% | 7% | 9%
4 | 模板工程 | 4.5% | 10.5% | 7% | 9%
5 | 混凝土工程 | 4.5% | 10.5% | 7% | 9%
6 | 钢筋制安工程 | 4.5% | 8% | 7% | 9%
7 | 钻孔灌浆及锚固工程 | 4.5% | 9.5% | 7% | 9%
8 | 疏浚工程 | 4.5% | 8% | 7% | 9%
9 | 绿化工程 | 4.5% | 8% | 7% | 9%
10 | 管道工程 | 4.5% | 10% | 7% | 9%
11 | 其他工程 | 4.5% | 10% | 7% | 9%
二 | 安装工程
12 | 设备安装工程 | 5.2% | 60% | 7% | 9%
13 | 设备安装工程(费率形式) | 5.2% | 60% | 7% | 9%
工程费率汇总表
工程名称：邹城市连青山小流域国家水土保持重点治理工程
序号 | 工程类别 | 工程单价费（税）率（%） |  |  |  | 备注
|  | 其他直接费 | 间接费 | 企业利润 | 税金
14 | 不取费率

## 目录
目录
1 | 工程项目总价表 | ………………………………………………………………………… | (1)
2 | 建筑工程清单计价表 | ………………………………………………………………………… | (2)
3 | 零星工作项目计价表 | ………………………………………………………………………… | (10)
4 | 工程单价分析汇总表 | ………………………………………………………………………… | (16)
5 | 工程材料预算价格汇总表 | ………………………………………………………………………… | (31)
6 | 工程费率汇总表 | ………………………………………………………………………… | (33)