## 1. gclx zymc 汇总表
招标控制价汇总表
工程名称：看庄镇2023年“四好农村路”提质增效专项行动通行安全保障工程--危桥改造工程—评审后 |  | 标段： |  | 第1页 共1页
序号 | 汇总名称 |  | 合计
|  |  | 金额（元） |  | 其中暂估价（元）
1 | 分部分项工程 |  | 232430.55
1.1 | C、桥涵工程 |  | 232430.55
2 | 措施项目 |  | 8909.15
2.1 | 单价措施费 |  | 8636.54
2.2 | 总价措施费 |  | 272.61
3 | 其他项目
3.1 | 暂列金额
3.2 | 专业工程暂估价
3.3 | 特殊项目暂估价
3.4 | 计日工
3.5 | 采购保管费
3.6 | 其他检验试验费
3.7 | 总承包服务费
3.8 | 其他
4 | 规费 |  | 19174.43
5 | 设备费
6 | 税金 |  | 23446.27
| 合计=1+2+3+4+5+6 |  | 283960.40
日期：2023-07-06 |  |  |  | 胜通软件

## 2.分部分项工程量清单与计价表
分部分项工程量清单与计价表
工程名称：看庄镇2023年“四好农村路”提质增效专项行动通行安全保障工程--危桥改造工程—评审后 |  |  | 标段： |  |  | 第1页 共2页
序号 | 项目编码 | 项目名称 项目特征 |  | 计量单位 | 工程量 |  | 金额（元）
[7 empty] | 综合单价 | 合价 | 其中： 暂估价
1 | 040101001001 | 挖一般土方 1.土壤类别：普通土 2.挖土深度：2m内 3.弃土运距 |  | m3 | 129.09 |  | 3.18 | 410.51
2 | 041001001002 | 拆除路面 1.材质:拆除混凝土路面 并外运 2.厚度：20cm |  | m2 | 100 |  | 10.9 | 1090
3 | 04B001 | 原道路切缝 原道路切缝，道路厚20cm |  | m | 8 |  | 21.84 | 174.72
4 | 041001007001 | 拆除砖石结构 拆除原桥冲毁剩余部分并外运 |  | m3 | 56 |  | 76.94 | 4308.64
5 | 040101005001 | 挖淤泥、流砂 1.挖掘深度：河道淤泥开挖及外运 2.运距：5km |  | m3 | 340 |  | 26.22 | 8914.8
6 | 040103001003 | 回填方 1.密实度要求:夯实 2.填方材料品种：6%灰土分层夯实 3.填方粒径要求 4.填方来源、运距 |  | m3 | 156.56 |  | 227.64 | 35639.32
7 | 040303024001 | 混凝土其他构件 1.名称、部位：压顶 2.混凝土强度等级：C30 |  | m3 | 7.65 |  | 535.84 | 4099.18
8 | 040103001004 | 回填方 1.密实度要求：夯实 2.填方材料品种：素土 3.填方粒径要求 4.填方来源、运距 |  | m3 | 48 |  | 20.03 | 961.44
9 | 040305003007 | 浆砌块料 1.部位：挡土墙、截水墙 2.材料品种、规格：块石 3.砂浆强度等级：M10水泥砂浆 ，1:2水泥砂 浆沟皮带缝 4.泄水孔材料品种、 规格 5.滤水层要求 6.沉降缝要求 |  | m3 | 19.36 |  | 631.75 | 12230.68
10 | 040305003001 | 浆砌块料（桥台） 1.部位：桥台 2.材料品种、规格：块石 3.砂浆强度等级：M10水泥砂浆砌筑、1:2水 泥砂浆沟皮带缝 4.泄水孔材料品种、 规格 5.滤水层要求 6.沉降缝要求 |  | m3 | 32.74 |  | 603.86 | 19770.38
11 | 040305003002 | 浆砌块料（桥墩） 1.部位：桥墩 2.材料品种、规格：块石 3.砂浆强度等级：M10水泥砂浆砌筑、1:2水 泥砂浆沟皮带缝 4.泄水孔材料品种、 规格 5.滤水层要求 6.沉降缝要求 |  | m3 | 23.1 |  | 603.86 | 13949.17
本页小计 | [7 empty] | 101548.84
合计 | [7 empty] | 101548.84
日期：2023-07-06 | [5 empty] | 胜通软件
分部分项工程量清单与计价表
工程名称：看庄镇2023年“四好农村路”提质增效专项行动通行安全保障工程--危桥改造工程—评审后 |  |  | 标段： |  |  | 第2页 共2页
序号 | 项目编码 | 项目名称 项目特征 |  | 计量单位 | 工程量 |  | 金额（元）
[7 empty] | 综合单价 | 合价 | 其中： 暂估价
12 | 040305003003 | 浆砌块料（基础） 1.部位：基础 2.材料品种、规格：块石 3.砂浆强度等级：M10水泥砂浆 4.泄水孔材料品种、 规格 5.滤水层要求 6.沉降缝要求 |  | m3 | 109.73 |  | 431.85 | 47386.9
13 | 040305003004 | 浆砌块料（护底） 1.1：2水泥砂浆勾缝 2.30cm厚M10.0水泥砂浆砌片石 3.10cm厚C15垫层 4.素土夯实 |  | m2 | 31.2 |  | 195.76 | 6107.71
14 | 040305003005 | 浆砌块料（护坡） 1.1：2水泥砂浆勾缝 2.30cm厚M10.0水泥砂浆砌片石 3.10cm厚C15垫层 4.素土夯实 |  | m2 | 71.2 |  | 222.25 | 15824.2
15 | 040203003001 | 透层、粘层 1.材料品种：黏层 2.喷油量：石油沥青 0.36kg/m2 |  | m2 | 169.4 |  | 1.28 | 216.83
16 | 040203006001 | 沥青混凝土 5cm沥青混合料 |  | m2 | 169.4 |  | 58.38 | 9889.57
17 | 040203007001 | 水泥混凝土路面 1.20cmC30混凝土 2.20cm12%灰土 3.20cm6%灰土分层夯实 |  | m2 | 50.4 |  | 152.43 | 7682.47
18 | 040303012001 | 混凝土连续板(桥面板） 1.部位：30cm厚桥面板 2.结构形式： 3.混凝土强度等级：C30 |  | m2 | 119 |  | 165.72 | 19720.68
19 | 040205012001 | 隔离护栏 1.类型：波形护栏 2.规格、型号： 3.材料品种： 4.基础、垫层：材料品 种、厚度 |  | m | 68 |  | 162.71 | 11064.28
20 | 040901001001 | 现浇构件钢筋 1.钢筋种类：现浇三级螺纹钢 2.钢筋规格：φ16 |  | t | 2.132 |  | 5219.46 | 11127.89
21 | 040901001002 | 现浇构件钢筋 1.钢筋种类：现浇三级螺纹钢 2.钢筋规格：φ8 |  | t | 0.129 |  | 5586.25 | 720.63
22 | 040303002001 | 混凝土基础 1.部位：护栏端头基础 2.混凝土强度等级：C30 |  | m3 | 2 |  | 520 | 1040
23 | 040901001003 | 现浇构件钢筋 1.钢筋种类：现浇三级螺纹钢 2.钢筋规格：φ10 |  | t | 0.018 |  | 5586.25 | 100.55
本页小计 | [7 empty] | 130881.71
合计 | [7 empty] | 232430.55
日期：2023-07-06 | [5 empty] | 胜通软件

## 3.工程量清单综合单价分析表
工程量清单综合单价分析表
工程名称：看庄镇2023年“四好农村路”提质增效专项行动通行安全保障工程--危桥改造工程—评审后 |  |  | 标段： |  |  |  |  | 第1页 共4页
序号 | 项目编码 | 项目名称 |  | 单位 | 工程量 | 综合单价组成 | [5 empty] | 综合 单价
[6 empty] | 人工费 | 材料费 |  | 机械费 | 计费 基础 | 管理费 和利润
1 | 040101001001 | 挖一般土方 1.土壤类别：普通土 2.挖土深度：2m内 3.弃土运距 |  | m3 | － | 0.41 |  |  | 2.13 | 2.68 | 0.64 | 3.18
| 1-1-115 | 反铲挖掘机(斗容量1.0m3) 不装车 一、二类土 |  | 100m3 | 0.01 | 0.41 |  |  | 2.13
2 | 041001001002 | 拆除路面 1.材质:拆除混凝土路面 并外运 2.厚度：20cm |  | m2 | － | 0.39 |  |  | 9.05 | 9.73 | 1.46 | 10.9
| 1-3-91 | 拆除旧路 无筋混凝土路面 |  | 100m2 | 0.01 | 0.39 |  |  | 5.45
| 临时子目 | 垃圾外运 |  | m3 | 0.2 |  |  |  | 3.60
3 | 04B001 | 原道路切缝 原道路切缝，道路厚20cm |  | m | － | 6.22 | 12.90 |  | 0.84 | 7.91 | 1.88 | 21.84
| 2-3-89 | 缩缝 锯缝机切缝 缝宽6mm 缝深5cm |  | 100m | 0.01 | 1.55 | 3.12 |  | 0.21
| 2-3-90 | 缩缝 锯缝机切缝 缝宽6mm 每增减 1cm |  | 100m | 0.15 | 4.67 | 9.78 |  | 0.63
4 | 041001007001 | 拆除砖石结构 拆除原桥冲毁剩余部分并外运 |  | m3 | － | 138.49 |  |  | 18.00 | 179.15 | 38.19 | 76.94
| 临时子目 | 垃圾外运 |  | m3 | 1 |  |  |  | 18.00
| 01-1-60借 | 方整石墙 |  | 10m3 |  | 92.29
| 01-1-61借 | 乱(毛)石墙 |  | 10m3 | 0.1 | 46.20
5 | 040101005001 | 挖淤泥、流砂 1.挖掘深度：河道淤泥开挖及外运 2.运距：5km |  | m3 | － | 0.72 |  |  | 23.86 | 24.92 | 1.64 | 26.22
| 1-1-184 | 反铲挖掘机挖淤泥、流沙 斗容量 1.0m3 装车 |  | 100m3 | 0.01 | 0.72 |  |  | 5.86
| 临时子目 | 淤泥外运 |  | m3 | 1 |  |  |  | 18.00
6 | 040103001003 | 回填方 1.密实度要求:夯实 2.填方材料品种：6%灰土分层夯实 3.填方粒径要求 4.填方来源、运距 |  | m3 | － | 91.08 | 109.84 |  | 1.30 | 107.28 | 25.42 | 227.64
| 2-1-30借调 | 填料加固 夯填灰土 |  | 10m3 | 0.1 | 91.08 | 109.84 |  | 1.30
7 | 040303024001 | 混凝土其他构件 1.名称、部位：压顶 2.混凝土强度等级：C30 |  | m3 | － | 211.60 | 912.59 |  |  | 240.35 | 56.96 | 535.84
| 3-3-75 | [预拌混凝土 C30]混凝土小型构件 地梁、侧石、缘石 混凝土 |  | 10m3 |  | 136.82 | 471.66
| 3-3-66 | 挡墙压顶 混凝土 |  | 10m3 | 0.1 | 74.78 | 440.93
8 | 040103001004 | 回填方 1.密实度要求：夯实 2.填方材料品种：素土 3.填方粒径要求 4.填方来源、运距 |  | m3 | － | 13.82 |  |  | 2.02 | 17.71 | 4.19 | 20.03
| 1-1-226 | 机械填土夯实 槽、坑 |  | 100m3 | 0.01 | 13.82 |  |  | 2.02
日期：2023-07-06 | [7 empty] | 胜通软件
工程量清单综合单价分析表
工程名称：看庄镇2023年“四好农村路”提质增效专项行动通行安全保障工程--危桥改造工程—评审后 |  |  | 标段： |  |  |  |  | 第2页 共4页
序号 | 项目编码 | 项目名称 |  | 单位 | 工程量 | 综合单价组成 | [5 empty] | 综合 单价
[6 empty] | 人工费 | 材料费 |  | 机械费 | 计费 基础 | 管理费 和利润
9 | 040305003007 | 浆砌块料 1.部位：挡土墙、截水墙 2.材料品种、规格：块石 3.砂浆强度等级：M10水泥砂浆 ，1:2 水泥砂浆沟皮带缝 4.泄水孔材料品种、 规格 5.滤水层要求 6.沉降缝要求 |  | m3 | － | 269.20 | 327.33 |  | 23.09 | 330.34 | 78.28 | 631.75
| 3-5-21 | 浆砌块石 墩、台、墙 |  | 10m3 | 0.1 | 205.49 | 304.96 |  | 21.52
| 6-5-37 | [预拌水泥砂浆 1:2]渠道勾缝 块石 墙 凸缝 |  | 100m2 |  | 40.91 | 13.07 |  | 0.92
| 6-5-35 | [预拌水泥砂浆 1:2]渠道勾缝 块石 墙 平缝 |  | 100m2 | 0.035 | 22.80 | 9.30 |  | 0.65
10 | 040305003001 | 浆砌块料（桥台） 1.部位：桥台 2.材料品种、规格：块石 3.砂浆强度等级：M10水泥砂浆砌筑 、1:2水泥砂浆沟皮带缝 4.泄水孔材料品种、 规格 5.滤水层要求 6.沉降缝要求 |  | m3 | － | 238.00 | 315.93 |  | 22.29 | 294.03 | 69.68 | 603.86
| 3-5-21 | 浆砌块石 墩、台、墙 |  | 10m3 | 0.1 | 205.49 | 304.96 |  | 21.52
| 6-5-37 | [预拌水泥砂浆 1:2]渠道勾缝 块石 墙 凸缝 |  | 100m2 |  | 26.00 | 8.31 |  | 0.58
| 6-5-35 | [预拌水泥砂浆 1:2]渠道勾缝 块石 墙 平缝 |  | 100m2 | 0.01 | 6.51 | 2.66 |  | 0.19
11 | 040305003002 | 浆砌块料（桥墩） 1.部位：桥墩 2.材料品种、规格：块石 3.砂浆强度等级：M10水泥砂浆砌筑 、1:2水泥砂浆沟皮带缝 4.泄水孔材料品种、 规格 5.滤水层要求 6.沉降缝要求 |  | m3 | － | 257.34 | 322.11 |  | 22.73 | 316.48 | 75.00 | 603.86
| 3-5-21 | 浆砌块石 墩、台、墙 |  | 10m3 | 0.1 | 205.49 | 304.96 |  | 21.52
| 6-5-37 | [预拌水泥砂浆 1:2]渠道勾缝 块石 墙 凸缝 |  | 100m2 |  | 45.34 | 14.49 |  | 1.02
| 6-5-35 | [预拌水泥砂浆 1:2]渠道勾缝 块石 墙 平缝 |  | 100m2 | 0.01 | 6.51 | 2.66 |  | 0.19
12 | 040305003003 | 浆砌块料（基础） 1.部位：基础 2.材料品种、规格：块石 3.砂浆强度等级：M10水泥砂浆 4.泄水孔材料品种、 规格 5.滤水层要求 6.沉降缝要求 |  | m3 | － | 100.73 | 300.83 |  | 2.51 | 117.20 | 27.78 | 431.85
| 3-5-18 | 浆砌块石 基础、护底 |  | 10m3 | 0.1 | 100.73 | 300.83 |  | 2.51
13 | 040305003004 | 浆砌块料（护底） 1.1：2水泥砂浆勾缝 2.30cm厚M10.0水泥砂浆砌片石 3.10cm厚C15垫层 4.素土夯实 |  | m2 | － | 55.03 | 142.71 |  | 1.62 | 64.52 | 15.30 | 195.76
日期：2023-07-06 | [7 empty] | 胜通软件
工程量清单综合单价分析表
工程名称：看庄镇2023年“四好农村路”提质增效专项行动通行安全保障工程--危桥改造工程—评审后 |  |  | 标段： |  |  |  |  | 第3页 共4页
序号 | 项目编码 | 项目名称 |  | 单位 | 工程量 | 综合单价组成 | [5 empty] | 综合 单价
[6 empty] | 人工费 | 材料费 |  | 机械费 | 计费 基础 | 管理费 和利润
| 6-5-37 | [预拌水泥砂浆 1:2]渠道勾缝 块石 墙 凸缝 |  | 100m2 |  | 11.69 | 3.73 |  | 0.26
| 6-5-35 | [预拌水泥砂浆 1:2]渠道勾缝 块石 墙 平缝 |  | 100m2 | 0.01 | 6.51 | 2.66 |  | 0.19
| 3-5-14 | 浆砌片石 基础、护底 |  | 10m3 | 0.03 | 26.73 | 96.95 |  | 0.97
| 2-1-28借调 | 无筋混凝土垫层 |  | 10m3 | 0.01 | 9.13 | 39.37 |  | 0.06
| 1-1-221 | 机械原土夯实 平地 |  | 100m2 | 0.01 | 0.97 |  |  | 0.14
14 | 040305003005 | 浆砌块料（护坡） 1.1：2水泥砂浆勾缝 2.30cm厚M10.0水泥砂浆砌片石 3.10cm厚C15垫层 4.素土夯实 |  | m2 | － | 71.03 | 148.79 |  | 1.70 | 82.79 | 19.63 | 222.25
| 3-5-15 | 浆砌片石 护坡、台阶 |  | 10m3 | 0.03 | 42.73 | 103.03 |  | 1.05
| 6-5-37 | [预拌水泥砂浆 1:2]渠道勾缝 块石 墙 凸缝 |  | 100m2 |  | 11.69 | 3.73 |  | 0.26
| 6-5-35 | [预拌水泥砂浆 1:2]渠道勾缝 块石 墙 平缝 |  | 100m2 | 0.01 | 6.51 | 2.66 |  | 0.19
| 2-1-28借调 | 无筋混凝土垫层 |  | 10m3 | 0.01 | 9.13 | 39.37 |  | 0.06
| 1-1-221 | 机械原土夯实 平地 |  | 100m2 | 0.01 | 0.97 |  |  | 0.14
15 | 040203003001 | 透层、粘层 1.材料品种：黏层 2.喷油量：石油沥青 0.36kg/m2 |  | m2 | － | 0.07 | 1.16 |  | 0.02 | 0.10 | 0.03 | 1.28
| 2-3-16 | 黏层 沥青层 石油沥青 0.36kg/m2 |  | 100m2 | 0.01 | 0.07 | 1.16 |  | 0.02
16 | 040203006001 | 沥青混凝土 5cm沥青混合料 |  | m2 | － | 1.36 | 54.33 |  | 1.87 | 3.47 | 0.82 | 58.38
| 2-3-35 | 中粒式沥青混凝土路面 厚度4cm 人 工摊铺 |  | 100m2 | 0.01 | 1.09 | 0.31 |  | 1.49
| zc5_0004 | 中粒式沥青混凝土 |  | m3 | 0.04 |  | 43.15
| 2-3-36 | 中粒式沥青混凝土路面 每增减1cm 人工摊铺 |  | 100m2 | 0.01 | 0.27 | 0.08 |  | 0.38
| zc5_0004 | 中粒式沥青混凝土 |  | m3 | 0.01 |  | 10.79
17 | 040203007001 | 水泥混凝土路面 1.20cmC30混凝土 2.20cm12%灰土 3.20cm6%灰土分层夯实 |  | m2 | － | 20.40 | 118.68 |  | 6.30 | 29.80 | 7.05 | 152.43
| 2-3-79 | 预拌混凝土 厚度20cm |  | 100m2 | 0.01 | 11.32 | 0.83
| zc5_0003 | 预拌混凝土路面(C30) |  | m3 | 0.204 |  | 87.14
| 2-3-83 | 水泥混凝土养生 塑料膜养护 |  | 100m2 | 0.01 | 0.98 | 1.19
| 2-2-11调 | 石灰稳定土基层 含灰量6% 厚度15cm |  | 100m2 | 0.01 | 3.04 | 14.75 |  | 3.15
| Z04000015 | 黄土 |  | m3 | 0.197
| 2-2-12调 | 石灰稳定土基层 含灰量6% 每增减 1cm |  | 100m2 | 0.05 | 1.01 | 4.89
日期：2023-07-06 | [7 empty] | 胜通软件
工程量清单综合单价分析表
工程名称：看庄镇2023年“四好农村路”提质增效专项行动通行安全保障工程--危桥改造工程—评审后 |  |  | 标段： |  |  |  |  | 第4页 共4页
序号 | 项目编码 | 项目名称 |  | 单位 | 工程量 | 综合单价组成 | [5 empty] | 综合 单价
[6 empty] | 人工费 | 材料费 |  | 机械费 | 计费 基础 | 管理费 和利润
| Z04000015 | 黄土 |  | m3 | 0.066
| 2-2-11调 | 石灰稳定土基层 含灰量6% 厚度15cm |  | 100m2 | 0.01 | 3.04 | 7.42 |  | 3.15
| Z04000015 | 黄土 |  | m3 | 0.394
| 2-2-12调 | 石灰稳定土基层 含灰量6% 每增减 1cm |  | 100m2 | 0.05 | 1.01 | 2.46
| Z04000015 | 黄土 |  | m3 | 0.131
18 | 040303012001 | 混凝土连续板(桥面板） 1.部位：30cm厚桥面板 2.结构形式： 3.混凝土强度等级：C30 |  | m2 | － | 26.85 | 131.64 |  |  | 30.50 | 7.23 | 165.72
| 3-3-57 | [预拌混凝土 C30]矩形实体连续板 混凝土 |  | 10m3 | 0.03 | 26.85 | 131.64
19 | 040205012001 | 隔离护栏 1.类型：波形护栏 2.规格、型号： 3.材料品种： 4.基础、垫层：材料品 种、厚度 |  | m | － | 4.56 | 154.87 |  | 1.64 | 6.90 | 1.64 | 162.71
| 2-5-39 | 道路隔离护栏安装 固定式 预埋 |  | 100m | 0.01 | 4.56 |  |  | 1.64
| zc5_0001 | 波形护栏 |  | m | 1 |  | 154.87
20 | 040901001001 | 现浇构件钢筋 1.钢筋种类：现浇三级螺纹钢 2.钢筋规格：φ16 |  | t | － | 815.45 | 4127.30 |  | 46.22 | 972.51 | 230.49 | 5219.46
| 1-2-8 | 带肋钢筋 直径≤18mm |  | t | 1 | 815.45 | 4127.30 |  | 46.22
21 | 040901001002 | 现浇构件钢筋 1.钢筋种类：现浇三级螺纹钢 2.钢筋规格：φ8 |  | t | － | 1129.09 | 4112.02 |  | 33.29 | 1315.84 | 311.85 | 5586.25
| 1-2-7调 | 带肋钢筋 直径≤12mm |  | t | 1 | 1129.09 | 4112.02 |  | 33.29
22 | 040303002001 | 混凝土基础 1.部位：护栏端头基础 2.混凝土强度等级：C30 |  | m3 | － | 67.92 | 433.80 |  |  | 77.15 | 18.28 | 520
| 3-3-5 | [预拌混凝土 C30]混凝土基础 混凝 土 |  | 10m3 | 0.1 | 67.92 | 433.80
23 | 040901001003 | 现浇构件钢筋 1.钢筋种类：现浇三级螺纹钢 2.钢筋规格：φ10 |  | t | － | 1129.09 | 4112.02 |  | 33.29 | 1315.84 | 311.85 | 5586.25
| 1-2-7调 | 带肋钢筋 直径≤12mm |  | t | 1 | 1129.09 | 4112.02 |  | 33.29
日期：2023-07-06 | [7 empty] | 胜通软件

## 4.分部分项工料机汇总表
分部分项工料机汇总表
工程名称：看庄镇2023年“四好农村路”提质增效专项行动通行安全保障工程--危桥改造工程—评审后 |  |  |  |  | 标段： | [5 empty] | 第1页 共3页
序号 | 代号 | 名称/规格 | 单位 | 数量 |  | 税率(%) | 定额 |  |  | 地方 |  |  |  | 暂估
[7 empty] | 单价(除税) | 单价(含税) | 合价 | 单价(除税) |  | 单价(含税) | 合价 | 单价(除税) | 单价(含税) | 合价
1 | 00010010 | 综合工日（房修建筑） | 工日 | 23.5200 |  |  | 128.00 | 128.00 | 3010.56 | 110.00 |  |  | 2587.20
2 | 00010010 | 综合工日（土建) | 工日 | 138.1309 |  |  | 128.00 | 128.00 | 17680.76 | 110.00 |  |  | 15194.40
3 | 00010040 | 综合工日（市政) | 工日 | 392.1666 |  |  | 117.00 | 117.00 | 45883.49 | 103.00 |  |  | 40393.16
4 | 01010041~ 1 | 钢筋HRB400≤φ8 | t | 0.1316 |  | 13 | 3805.31 | 4300.00 | 500.78 | 3982.30 |  | 4500.00 | 524.07
5 | 01010041~ 1 | 钢筋HRB400≤φ10 | t | 0.0184 |  | 13 | 3805.31 | 4300.00 | 70.02 | 3982.30 |  | 4500.00 | 73.27
6 | 01010043 | 钢筋HRB400≤φ18 | t | 2.1853 |  | 13 | 3628.32 | 4100.00 | 7928.97 | 3982.30 |  | 4500.00 | 8702.52
7 | 01030055 | 镀锌低碳钢丝 φ0.7 | kg | 14.8104 |  | 13 | 6.26 | 7.07 | 92.71 | 5.11 |  | 5.77 | 75.68
8 | 02090013 | 塑料薄膜 | m2 | 57.9600 |  | 13 | 1.86 | 2.10 | 107.81 | 0.88 |  | 1.00 | 51.00
9 | 02270031 | 无纺土工布 | m2 | 20.9018 |  | 13 | 7.96 | 9.00 | 166.38 | 10.32 |  | 11.66 | 215.71
10 | 03110153 | 金刚石锯片 | 片 | 0.1432 |  | 13 | 584.07 | 660.00 | 83.64 | 601.77 |  | 680.00 | 86.17
11 | 03130143 | 低碳钢焊条(综合) | kg | 5.9270 |  | 13 | 7.96 | 9.00 | 47.18 | 4.82 |  | 5.45 | 28.57
12 | 03130827 | 合金钎头 φ135 | 个 | 0.0010 |  | 13 | 1858.41 | 2100.00 | 1.86 | 13.81 |  | 15.60 | 0.01
13 | 03150905 | 铁件(综合) | kg | 3.2760 |  | 13 | 4.78 | 5.40 | 15.66 | 5.75 |  | 6.50 | 18.84
14 | 04050029 | 片石 | m3 | 35.3280 |  | 3 | 97.09 | 100.00 | 3430.00 | 126.21 |  | 130.00 | 4458.75
15 | 04090003 | 生石灰 | t | 3.0840 |  | 3 | 466.02 | 480.00 | 1437.21 | 470.87 |  | 485.00 | 1452.16
16 | 04110017 | 块石 | m3 | 194.1765 |  | 3 | 97.09 | 100.00 | 18852.60 | 155.34 |  | 160.00 | 30163.38
17 | 13310003 | 石油沥青 | kg | 62.2037 |  | 13 | 4.01 | 4.53 | 249.44 | 3.10 |  | 3.50 | 192.83
18 | 14030001 | 柴油 | t | 0.0085 |  | 13 | 5283.19 | 5970.00 | 44.91 | 7646.02 |  | 8640.00 | 64.99
19 | 14350083 | 脱模剂 | kg | 0.5766 |  | 13 | 2.37 | 2.68 | 1.37 | 2.62 |  | 2.96 | 1.51
20 | 34110003 | 水 | m3 | 202.9619 |  | 3 | 6.36 | 6.55 | 1290.84 | 4.03 |  | 4.15 | 817.94
日期：2023-07-06 | [10 empty] | 胜通软件
分部分项工料机汇总表
工程名称：看庄镇2023年“四好农村路”提质增效专项行动通行安全保障工程--危桥改造工程—评审后 |  |  |  |  | 标段： | [5 empty] | 第2页 共3页
序号 | 代号 | 名称/规格 | 单位 | 数量 |  | 税率(%) | 定额 |  |  | 地方 |  |  |  | 暂估
[7 empty] | 单价(除税) | 单价(含税) | 合价 | 单价(除税) |  | 单价(含税) | 合价 | 单价(除税) | 单价(含税) | 合价
21 | 34110009 | 电 | kW·h | 48.1777 |  | 13 | 0.80 | 0.90 | 38.54 | 0.80 |  | 0.90 | 38.54
22 | 35010013 | 钢模板 | kg | 2.6974 |  | 13 | 4.87 | 5.50 | 13.14 | 4.48 |  | 5.06 | 12.08
23 | 80010061 | 预拌砂浆(干拌) | m3 | 61.6785 |  | 3 | 543.69 | 560.00 | 33533.98 | 504.85 |  | 520.00 | 31138.39
24 | 80010065 | 预拌水泥砂浆 1:2 | m3 | 1.1751 |  | 3 | 514.56 | 530.00 | 604.66 | 500.00 |  | 515.00 | 587.55
25 | 80210043 | 预拌混凝土 C15 | m3 | 10.3424 |  | 3 | 407.77 | 420.00 | 4217.32 | 388.35 |  | 400.00 | 4016.47
26 | 80210055 | 预拌混凝土 C30 | m3 | 45.8035 |  | 3 | 436.89 | 450.00 | 20011.09 | 427.18 |  | 440.00 | 19566.34
27 | 80310003~ 1 | 6%灰土 | m3 | 159.6912 |  |  | 106.89 | 110.10 | 17069.39 | 106.89 |  | 110.10 | 17069.39
28 | 88000053 | 其他材料费 | % | 1.0000 |  |  | 43.73 | 45.94 | 43.73 | 41.62 |  | 43.60 | 41.62
29 | 990101015 | 履带式推土机 75kW | 台班 | 0.6832 |  |  | 834.41 | 890.68 | 570.07 | 791.91 |  | 890.68 | 541.03
30 | 990106030 | 履带式单斗挖掘机(液压) 1m3 | 台班 | 2.1836 |  |  | 1086.47 | 1183.07 | 2372.42 | 1047.84 |  | 1183.07 | 2288.06
31 | 990113030 | 平地机 120kW | 台班 | 0.0564 |  |  | 935.79 | 1010.43 | 52.78 | 893.29 |  | 1010.43 | 50.38
32 | 990120030 | 钢轮内燃压路机 12t | 台班 | 0.0645 |  |  | 489.05 | 524.47 | 31.54 | 467.80 |  | 524.47 | 30.17
33 | 990120040 | 钢轮内燃压路机 15t | 台班 | 0.0564 |  |  | 573.21 | 618.42 | 32.33 | 551.96 |  | 618.42 | 31.13
34 | 990121040 | 轮胎压路机 26t | 台班 | 0.0745 |  |  | 864.00 | 947.22 | 64.37 | 842.75 |  | 947.22 | 62.78
35 | 990122040 | 钢轮振动压路机 12t | 台班 | 0.1626 |  |  | 729.89 | 799.69 | 118.68 | 708.64 |  | 799.69 | 115.22
36 | 990122050 | 钢轮振动压路机 15t | 台班 | 0.1491 |  |  | 952.10 | 1049.62 | 141.96 | 930.85 |  | 1049.62 | 138.79
37 | 990123010 | 电动夯实机 250N·m | 台班 | 11.1478 |  |  | 28.30 | 30.70 | 315.48 | 28.30 |  | 30.70 | 315.48
38 | 990138020 | 稳定土拌合机 105kW | 台班 | 0.0948 |  |  | 860.70 | 927.20 | 81.59 | 818.20 |  | 927.20 | 77.57
39 | 990140010 | 汽车式沥青喷洒机 4000L | 台班 | 0.0051 |  |  | 781.67 | 827.18 | 3.99 | 739.17 |  | 827.18 | 3.77
40 | 990149510 | 液压锤HM960 | 台班 | 0.4130 |  |  | 290.63 | 305.26 | 120.03 | 272.16 |  | 305.26 | 112.40
日期：2023-07-06 | [10 empty] | 胜通软件
分部分项工料机汇总表
工程名称：看庄镇2023年“四好农村路”提质增效专项行动通行安全保障工程--危桥改造工程—评审后 |  |  |  |  | 标段： | [5 empty] | 第3页 共3页
序号 | 代号 | 名称/规格 | 单位 | 数量 |  | 税率(%) | 定额 |  |  | 地方 |  |  |  | 暂估
[7 empty] | 单价(除税) | 单价(含税) | 合价 | 单价(除税) |  | 单价(含税) | 合价 | 单价(除税) | 单价(含税) | 合价
41 | 990302015 | 履带式起重机 15t | 台班 | 2.0906 |  |  | 720.12 | 773.58 | 1505.48 | 682.34 |  | 773.58 | 1426.50
42 | 990401020 | 载重汽车 5t | 台班 | 0.2924 |  |  | 400.21 | 429.27 | 117.02 | 382.50 |  | 429.27 | 111.84
43 | 990406010 | 机动翻斗车 1t | 台班 | 0.1696 |  |  | 206.55 | 213.02 | 35.03 | 189.55 |  | 213.02 | 32.15
44 | 990611010 | 干混砂浆罐式搅拌机 | 台班 | 2.5757 |  |  | 249.48 | 255.99 | 642.59 | 225.86 |  | 255.99 | 581.75
45 | 990618020 | 混凝土切缝机 | 台班 | 0.2000 |  |  | 33.33 | 36.85 | 6.67 | 33.33 |  | 36.85 | 6.67
46 | 990618510 | 混凝土振捣器 平板式 | 台班 | 0.8458 |  |  | 7.74 | 8.49 | 6.55 | 7.74 |  | 8.49 | 6.55
47 | 990702010 | 钢筋切断机 40mm | 台班 | 0.2264 |  |  | 45.10 | 49.26 | 10.21 | 45.10 |  | 49.26 | 10.21
48 | 990703010 | 钢筋弯曲机 40mm | 台班 | 0.7315 |  |  | 27.15 | 29.24 | 19.86 | 27.15 |  | 29.24 | 19.86
49 | 990904040 | 直流弧焊机 32kV·A | 台班 | 0.7279 |  |  | 99.03 | 109.44 | 72.08 | 99.03 |  | 109.44 | 72.08
50 | 990919010 | 电焊条烘干箱 450×350×450 | 台班 | 0.0728 |  |  | 17.83 | 19.09 | 1.30 | 17.83 |  | 19.09 | 1.30
合计 | [8 empty] | 182750.07 | － |  | － | 183608.23 | － | － | 0.00
日期：2023-07-06 | [10 empty] | 胜通软件

## 5.措施项目清单计价汇总表
措施项目清单计价汇总表
工程名称：看庄镇2023年“四好农村路”提质增效专项行动通行安全保障工程--危桥改造工程—评审后 |  | 标段： | 第1页 共1页
序号 | 项目名称 |  |  | 金额(元)
1 | 单价措施费 |  |  | 8636.54
2 | 总价措施费 |  |  | 272.61
合计 |  |  |  | 8909.15
日期：2023-07-06 |  |  | 胜通软件

## 6.总价措施项目清单与计价表
总价措施项目清单与计价表
工程名称：看庄镇2023年“四好农村路”提质增效专项行动通行安全保障工程--危桥改造工程—评审后 |  | 标段： |  | 第1页 共2页
序号 | 项目名称 |  | 计算基础 |  | 费率(%) | 金额(元)
| 计费基础 |  | 分部分项省价人机费 |  |  | 80384.49
人机费含量
| 其中：(1) 夜间施工费（H1） |  |  |  | 45
| (2) 二次搬运费（H2） |  |  |  | 45
| (3) 冬雨季施工增加费（H3） |  |  |  | 45
| (4) 已完工程及设备保护费（H4） |  |  |  | 45
| (5) 工程定位复测费（H5） |  |  |  | 45
| (6) 地下管线交叉处理（H6） |  |  |  | 45
1 | 夜间施工费 |  |  |  |  | 30.86
| 其中：企业管理费和利润计算基础（A1） |  | 计费基础×F01×H1 |  | 0.36 | 130.22
| 企业管理费（A2） |  | A1×FL |  | 18.2 | 23.7
| 利润（A3） |  | A1×FL |  | 5.5 | 7.16
2 | 二次搬运 |  |  |  |  | 122.59
| 其中：企业管理费和利润计算基础（B1） |  | 计费基础×F02×H2 |  | 1.43 | 517.27
| 企业管理费（B2） |  | B1×FL |  | 18.2 | 94.14
| 利润（B3） |  | B1×FL |  | 5.5 | 28.45
3 | 冬雨季施工增加费 |  |  |  |  | 30.86
| 其中：企业管理费和利润计算基础（C1） |  | 计费基础×F03×H3 |  | 0.36 | 130.22
| 企业管理费（C2） |  | C1×FL |  | 18.2 | 23.7
| 利润（C3） |  | C1×FL |  | 5.5 | 7.16
4 | 已完工程及设备保护费 |  |  |  |  | 51.44
| 其中：企业管理费和利润计算基础（D1） |  | 计费基础×F04×H4 |  | 0.6 | 217.04
| 企业管理费（D2） |  | D1×FL |  | 18.2 | 39.5
| 利润（D3） |  | D1×FL |  | 5.5 | 11.94
5 | 工程定位复测费 |  |  |  |  | 6
| 其中：企业管理费和利润计算基础（E1） |  | 计费基础×F05×H5 |  | 0.07 | 25.32
| 企业管理费（E2） |  | E1×FL |  | 18.2 | 4.61
| 利润（E3） |  | E1×FL |  | 5.5 | 1.39
6 | 地下管线交叉处理 |  |  |  |  | 30.86
| 其中：企业管理费和利润计算基础（F1） |  | 计费基础×F06×H6 |  | 0.36 | 130.22
| 企业管理费（F2） |  | F1×FL |  | 18.2 | 23.7
| 利润（F3） |  | F1×FL |  | 5.5 | 7.16
7 | 疫情防控措施费率 |  | 计费基础×F54
| 合计 |  |  |  |  | 272.61
| 其中：人机费 |  | A1+B1+C1+D1+E1+F1 |  |  | 1150.29
日期：2023-07-06 |  |  |  | 胜通软件
总价措施项目清单与计价表
工程名称：看庄镇2023年“四好农村路”提质增效专项行动通行安全保障工程--危桥改造工程—评审后 |  | 标段： |  | 第2页 共2页
序号 | 项目名称 |  | 计算基础 |  | 费率(%) | 金额(元)
| 企业管理费 |  | A2+B2+C2+D2+E2+F2 |  |  | 209.35
| 利润 |  | A3+B3+C3+D3+E3+F3 |  |  | 63.26
日期：2023-07-06 |  |  |  | 胜通软件

## 7.单价措施项目清单与计价表
单价措施项目清单与计价表
工程名称：看庄镇2023年“四好农村路”提质增效专项行动通行安全保障工程--危桥改造工程—评审后 |  |  | 标段： |  |  | 第1页 共1页
序号 | 项目编码 | 项目名称 |  | 项目特征描述 | 计量单位 |  | 工程量 | 金额（元）
[8 empty] | 综合单价 | 合价
1 | 3.1 | 混凝土模板及支架 |  |  | 项 |  | 1 | 5414.3 | 5414.3
2 | 3.2 | 脚手架 |  |  | 项 |  | 1 | 2422.24 | 2422.24
3 | 3.3 | 大型机械进出场及安 拆 |  |  | 项 |  | 1 | 800 | 800
4 | 3.4 | 筑岛、围堰 |  |  | 项 |  | 1
5 | 3.5 | 便道、便桥 |  |  | 项 |  | 1
6 | 3.6 | 混凝土泵送 |  |  | 项 |  | 1
7 | 3.7 | 施工围挡 |  |  | 项 |  | 1
8 | 3.8 | 施工排水、降水 |  |  | 项 |  | 1
9 | 3.9 | 地上、地下设施、建 筑物临时保护设施 |  |  | 项 |  | 1
10 | 3.10 | 洞内临时设施 |  |  | 项 |  | 1
11 | 3.11 | 交通维护及疏导 |  |  | 项 |  | 1
合计 | [8 empty] | 8636.54
日期：2023-07-06 | [5 empty] | 胜通软件

## 8.措施项目综合单价分析表-2
措施项目综合单价分析表-2
工程名称：看庄镇2023年“四好农村路”提质增效专项行动通行安全保障工程--危桥改造工程—评审后 |  |  | 标段： |  |  |  |  | 第1页 共1页
序号 | 项目编码 | 项目名称 |  | 单位 | 工程量 | 综合单价组成 | [5 empty] | 综合 单价
[6 empty] | 人工费 | 材料费 |  | 机械费 | 计费 基础 | 管理费 和利润
1 | 3.1 | 混凝土模板及支架 |  | 项 | － | 6240.92 | 2892.65 |  | 803.47 | 7936.09 | 1880.84 | 5414.3
| 3-3-59 | 矩形实体连续板 胶合板模板 |  | 10m2 |  | 1831.44 | 940.72 |  | 373.97
| 3-3-76 | 混凝土小型构件 地梁、侧石、缘石 模板 |  | 10m2 |  | 1423.05 | 852.82 |  | 9.67
| 3-3-6 | 混凝土基础 组合钢模板 |  | 10m2 | 3.06 | 1273.33 | 474.91
| 3-3-58 | 矩形实体连续板 组合钢模板 |  | 10m2 | 5.04 | 1713.10 | 624.20 |  | 419.83
2 | 3.2 | 脚手架 |  | 项 | － | 1261.57 | 616.39 |  | 163.99 | 1604.62 | 380.29 | 2422.24
| 1-4-110 | 钢管脚手架 双排≤4m |  | 100m2 | 1.624 | 1261.57 | 616.39 |  | 163.99
3 | 3.3 | 大型机械进出场及安拆 |  | 项 | － | 1320.00 | 1022.43 |  | 2917.38 | 4597.12 | 1089.52 | 800
| 19-3-34借 | 履带式挖掘机履带式液压锤场外运输 |  | 台次 |  | 1320.00 | 222.43 |  | 2917.38
| 临时子目 | 挖掘机进场 |  | 项 | 1 |  | 800.00
4 | 3.4 | 筑岛、围堰 |  | 项 | －
5 | 3.5 | 便道、便桥 |  | 项 | －
6 | 3.6 | 混凝土泵送 |  | 项 | －
7 | 3.7 | 施工围挡 |  | 项 | －
8 | 3.8 | 施工排水、降水 |  | 项 | －
9 | 3.9 | 地上、地下设施、建筑物临时保护设 施 |  | 项 | －
10 | 3.10 | 洞内临时设施 |  | 项 | －
11 | 3.11 | 交通维护及疏导 |  | 项 | －
日期：2023-07-06 | [7 empty] | 胜通软件

## 9.措施项目工料机汇总表
措施项目工料机汇总表
工程名称：看庄镇2023年“四好农村路”提质增效专项行动通行安全保障工程--危桥改造工程—评审后 |  |  |  |  | 标段： | [5 empty] | 第1页 共1页
序号 | 代号 | 名称/规格 | 单位 | 数量 |  | 税率(%) | 定额 |  |  | 地方 |  |  |  | 暂估
[7 empty] | 单价(除税) | 单价(含税) | 合价 | 单价(除税) |  | 单价(含税) | 合价 | 单价(除税) | 单价(含税) | 合价
1 | 00010040 | 综合工日（市政) | 工日 | 41.2426 |  |  | 117.00 | 117.00 | 4825.38 | 103.00 |  |  | 4247.99
2 | 03150015 | 扣件 | 个 | 5.1968 |  | 13 | 4.51 | 5.10 | 23.44 | 3.10 |  | 3.50 | 16.11
3 | 03150139 | 圆钉 | kg | 1.5408 |  | 13 | 5.58 | 6.30 | 8.60 | 6.88 |  | 7.78 | 10.60
4 | 05030003 | 板方材 | m3 | 0.2279 |  | 13 | 1736.28 | 1962.00 | 395.70 | 1936.95 |  | 2188.75 | 441.43
5 | 13350057 | 模板嵌缝料 | kg | 4.0500 |  | 13 | 1.81 | 2.04 | 7.33 | 1.86 |  | 2.10 | 7.53
6 | 14350083 | 脱模剂 | kg | 8.1000 |  | 13 | 2.37 | 2.68 | 19.20 | 2.62 |  | 2.96 | 21.22
7 | 29210045 | 钢模板连接件 | kg | 48.8682 |  | 13 | 3.89 | 4.40 | 190.10 | 3.70 |  | 4.18 | 180.81
8 | 33010025 | 钢支撑 | kg | 30.4848 |  | 13 | 5.04 | 5.70 | 153.64 | 4.65 |  | 5.26 | 141.75
9 | 35010021 | 组合钢模板 | kg | 47.7900 |  | 13 | 5.88 | 6.65 | 281.01 | 6.19 |  | 7.00 | 295.82
10 | 35030005 | 脚手钢管 φ48 | t | 0.0439 |  | 13 | 3893.81 | 4400.00 | 170.94 | 4860.18 |  | 5492.00 | 213.36
11 | 35030011 | 脚手架钢管底座 | 个 | 0.7308 |  | 13 | 5.58 | 6.30 | 4.08 | 5.13 |  | 5.80 | 3.75
12 | 35030017 | 木脚手板 | m3 | 0.1933 |  | 13 | 1716.81 | 1940.00 | 331.86 | 1863.72 |  | 2106.00 | 360.26
13 | 88000053 | 其他材料费 | % | 1.0000 |  |  | 20.78 | 23.48 | 20.78 | 23.25 |  | 26.27 | 23.25
14 | 990302015 | 履带式起重机 15t | 台班 | 0.6098 |  |  | 720.12 | 773.58 | 439.13 | 682.34 |  | 773.58 | 416.09
15 | 990401020 | 载重汽车 5t | 台班 | 0.4287 |  |  | 400.21 | 429.27 | 171.57 | 382.50 |  | 429.27 | 163.98
16 | 990706010 | 木工圆锯机 500mm | 台班 | 0.1310 |  |  | 28.23 | 30.97 | 3.70 | 28.23 |  | 30.97 | 3.70
合计 | [8 empty] | 7046.46 | － |  | － | 6547.65 | － | － | 0.00
日期：2023-07-06 | [10 empty] | 胜通软件

## 10.规费、税金项目清单与计价表
规费、税金项目清单与计价表
工程名称：看庄镇2023年“四好农村路”提质增效专项行动通行安全保障工程--危桥改造工程—评审后 |  | 标段： |  | 第1页 共1页
序号 | 项目名称 |  | 计算基础 |  | 费率(%) | 金额(元)
| 分部分项工程费+措施项目费+其他项目费-疫 情防控措施费-智慧工地单价措施 |  |  |  |  | 241339.7
| 分部分项工程费+措施项目费+其他项目费 |  |  |  |  | 241339.7
1 | 规费 |  |  |  |  | 19174.43
1.1 | 安全文明施工费 |  |  |  |  | 13828.76
1.1.1 | 其中：1. 安全施工费 |  | 分部分项工程费+措施项目费+其 他项目费-疫情防控措施费 |  | 1.75 | 4223.44
1.1.2 | 2. 环境保护费 |  | 分部分项工程费+措施项目费+其 他项目费-疫情防控措施费 |  | 1.33 | 3209.82
1.1.3 | 3. 文明施工费 |  | 分部分项工程费+措施项目费+其 他项目费-疫情防控措施费 |  | 0.84 | 2027.25
1.1.4 | 4. 临时设施费 |  | 分部分项工程费+措施项目费+其 他项目费-疫情防控措施费 |  | 1.81 | 4368.25
1.2 | 社会保险费 |  | 分部分项工程费+措施项目费+其 他项目费-疫情防控措施费 |  | 1.52 | 3668.36
1.3 | 住房公积金 |  | 按工程所在地相关规定计算 |  | 0.59 | 1423.9
1.4 | 建设项目工伤保险 |  | 按工程所在地相关规定计算 |  | 0.105 | 253.41
1.5 | 优质优价费 |  | 分部分项工程费+措施项目费+其 他项目费
2 | 税金 |  | 分部分项工程费+措施项目费+其 他项目费+规费+设备费-甲供材料 费-甲供主材费-甲供设备费 |  | 9 | 23446.27
| 合计 |  |  |  |  | 42620.7
日期：2023-07-06 |  |  |  | 胜通软件