## 单项工程汇总表
单项工程招标控制价汇总表
第1页 共1页
序号 | 单位工程名称 | 金额(元) |  | 其中（元）
|  |  |  | 暂列金额及 特殊项目暂估价 |  | 暂估价 | 规费
1 | 建筑与装饰工程 | 552122.76 |  |  |  |  | 21680.38
| 峄山镇党建综合阵地建设项目-广告画 面制作 | 127723.12
| 峄山党建综合阵地建设项目室内部分- 基础施工 | 424399.64 |  |  |  |  | 21680.38
合计 |  | 552122.76 |  |  |  |  | 21680.38
胜通软件

## 1. gclx zymc 汇总表
建筑与装饰工程招标控制价汇总表
工程名称：峄山党建综合阵地建设项目室内部分-基础施工 |  | 标段： |  | 第1页 共1页
序号 | 汇总名称 |  | 合计
|  |  | 金额（元） |  | 其中暂估价（元）
1 | 分部分项工程 |  | 377870.07
1.1 | A、土石方工程 |  | 377870.07
2 | 措施项目 |  | 826.57
2.1 | 单价措施费
2.2 | 总价措施费 |  | 826.57
3 | 其他项目
3.1 | 暂列金额
3.2 | 专业工程暂估价
3.3 | 特殊项目暂估价
3.4 | 计日工
3.5 | 采购保管费
3.6 | 其他检验试验费
3.7 | 总承包服务费
3.8 | 其他
4 | 规费 |  | 21680.38
5 | 设备费
6 | 税金 |  | 24022.62
| 合计=1+2+3+4+5+6 |  | 424399.64
胜通软件

## 2.分部分项工程量清单与计价表
分部分项工程量清单与计价表
工程名称：峄山党建综合阵地建设项目室内部分-基础施工 |  |  | 标段： |  |  | 第1页 共9页
序号 | 项目编码 | 项目名称 项目特征 |  | 计量单位 | 工程量 |  | 金额（元）
[7 empty] | 综合单价 | 合价 | 其中： 暂估价
门厅
1 | 011207001001 | 形象墙 1.隔板造型基层:局部12mm阻燃板、单层9mm 石膏板、基层防腐处理 2.嵌缝、塞口材料品种:专用嵌缝剂处理 3.面层：波浪板 |  | m2 | 20 |  | 292.14 | 5842.8
2 | 01B004 | 仿古瓦造型 仿古瓦造型 |  | 项 | 1 |  | 2300 | 2300
3 | 011207001001 | 门厅墙面装饰 木饰面 |  | m2 | 33 |  | 257.51 | 8497.83
4 | 011302001001 | 吊顶天棚 吊顶天棚 1.吊顶形式、吊杆规格、高度：50副龙骨 400*600MM 2.边框18mm阻燃板造型，9.5mm厚防潮石膏 板 |  | m2 | 42 |  | 187.57 | 7877.94
5 | 011302001001 | 吊顶天棚 二级边棚吊顶 1.吊顶种类：轻钢龙骨石膏板造型 2.龙骨材料种类：Ф8膨胀螺栓固定 Ф8全 丝镀锌吊筋@900-12003、50#轻钢主龙骨 |  | m2 | 29 |  | 131.42 | 3811.18
6 | 01B005 | 党徽基础造型 党徽造型 基础：轻钢龙骨，18mm阻燃版造型、石膏板 ，腻子四遍乳胶漆三遍。 软膜 1、窄边F扣码龙骨定制； 2、蓝景LED； 3、软膜UV罩面。 |  | 项 | 1 |  | 3800 | 3800
7 | 011407001001 | 墙面喷刷涂料 乳胶漆内墙 1、两遍柔性耐水腻子分遍批刮,抹平 、两遍 乳胶漆 |  | m2 | 47 |  | 30.37 | 1427.39
8 | 010802001001 | 金属双扇门 1.门代号及洞口尺寸 2.门框或扇外围尺寸 3.门框、扇材质 4.玻璃品种、厚度 |  | 樘 | 1 |  | 3000 | 3000
9 | 010802001001 | 金属单扇门 1.门代号及洞口尺寸 2.门框或扇外围尺寸 3.门框、扇材质 4.玻璃品种、厚度 |  | 樘 | 2 |  | 2000 | 4000
10 | 030412006001 | 射灯 1.名：射灯 2.型号: 3.规格: |  | 个 | 12 |  | 63.5 | 762
综合展厅
本页小计 | [7 empty] | 41319.14
合计 | [7 empty] | 41319.14
胜通软件
分部分项工程量清单与计价表
工程名称：峄山党建综合阵地建设项目室内部分-基础施工 |  |  | 标段： |  |  | 第2页 共9页
序号 | 项目编码 | 项目名称 项目特征 |  | 计量单位 | 工程量 |  | 金额（元）
[7 empty] | 综合单价 | 合价 | 其中： 暂估价
11 | 011302001001 | 吊顶天棚（铝方通） 1.吊顶种形式：50*80原木色烤漆铝方通 2.龙骨材料种类：Ф8膨胀螺栓固定 Ф8全 丝镀锌吊筋@900-12003、50#轻钢主龙骨轻 钢龙骨 3.顶部喷黑漆 |  | m2 | 114 |  | 161.92 | 18458.88
12 | 011302001001 | 吊顶天棚 吊顶天棚 1.吊顶形式、吊杆规格、高度：50副龙骨 400*600MM 2.边框18mm阻燃板造型，9.5mm厚防潮石膏 板 |  | m2 | 11 |  | 131.42 | 1445.62
13 | 011207001001 | 造型墙 1.骨架、边框材料种类、规格:75mm轻钢天 地龙骨、38mm穿心龙骨 2.隔板造型基层:局部12mm阻燃板、单层9mm 石膏板、基层防腐处理 3.嵌缝、塞口材料品种:专用嵌缝剂处理 4.铝方通 |  | m2 | 17 |  | 159.32 | 2708.44
14 | 011207001001 | 造型墙 1.骨架、边框材料种类、规格:75mm轻钢天 地龙骨、38mm穿心龙骨 2.隔板造型基层:局部12mm阻燃板、单层9mm 石膏板、基层防腐处理 3.嵌缝、塞口材料品种:专用嵌缝剂处理 |  | m2 | 14.45 |  | 99.18 | 1433.15
15 | 01B006 | 地面造型荷花池 地台： 1、造型基层:18mm阻燃板、 2、面层：大理石面切割扣面 |  | 项 | 1 |  | 3800 | 3800
16 | 01B007 | 入党誓词底座 镀锌板烤漆 |  | 套 | 1 |  | 3600 | 3600
17 | 01B008 | 党徽领取处 1.骨架、边框材料种类、规格:75mm轻钢天 地龙骨、38mm穿心龙骨 2.隔板造型基层:局部12mm阻燃板、单层9mm 石膏板、基层防腐处理 3.嵌缝、塞口材料品种:专用嵌缝剂处理 4.面层：表面覆木格栅 |  | m2 | 2.74 |  | 500 | 1370
18 | 01B009 | 阵地分布图 1.骨架、边框材料种类、规格:75mm轻钢天 地龙骨、38mm穿心龙骨 2.隔板造型基层:局部12mm阻燃板、单层9mm 石膏板、基层防腐处理 3.嵌缝、塞口材料品种:专用嵌缝剂处理 4.面层：表面覆木饰面开灯槽，下层木格栅 |  | m2 | 6.37 |  | 580 | 3694.6
19 | 011207001001 | 第一篇 1.骨架、边框材料种类、规格:75mm轻钢天 地龙骨、38mm穿心龙骨 2.隔板造型基层:局部12mm阻燃板、单层9mm 石膏板、基层防腐处理 3.嵌缝、塞口材料品种:专用嵌缝剂处理 4.面层：顶部覆大长城板 |  | m2 | 11.69 |  | 424.95 | 4967.67
本页小计 | [7 empty] | 41478.36
合计 | [7 empty] | 82797.5
胜通软件
分部分项工程量清单与计价表
工程名称：峄山党建综合阵地建设项目室内部分-基础施工 |  |  | 标段： |  |  | 第3页 共9页
序号 | 项目编码 | 项目名称 项目特征 |  | 计量单位 | 工程量 |  | 金额（元）
[7 empty] | 综合单价 | 合价 | 其中： 暂估价
20 | 011207001001 | 第二篇 1.骨架、边框材料种类、规格:75mm轻钢天 地龙骨、38mm穿心龙骨 2.隔板造型基层:局部12mm阻燃板、单层9mm 石膏板、基层防腐处理 3.嵌缝、塞口材料品种:专用嵌缝剂处理 4.面层：顶部覆大长城板 |  | m2 | 19.26 |  | 424.95 | 8184.54
21 | 011207001001 | 第三篇 1.骨架、边框材料种类、规格:75mm轻钢天 地龙骨、38mm穿心龙骨 2.隔板造型基层:局部12mm阻燃板、单层9mm 石膏板、基层防腐处理 3.嵌缝、塞口材料品种:专用嵌缝剂处理 4.面层：顶部覆大长城板 |  | m2 | 10 |  | 424.95 | 4249.5
22 | 011207001001 | 第四篇 1.骨架、边框材料种类、规格:75mm轻钢天 地龙骨、38mm穿心龙骨 2.隔板造型基层:局部12mm阻燃板、单层9mm 石膏板、基层防腐处理 3.嵌缝、塞口材料品种:专用嵌缝剂处理 4.面层：顶部覆大长城板 |  | m2 | 10 |  | 424.95 | 4249.5
23 | 011207001001 | 红色书吧 1.骨架、边框材料种类、规格:75mm轻钢天 地龙骨、38mm穿心龙骨 2.隔板造型基层:局部12mm阻燃板、单层9mm 石膏板、基层防腐处理 3.嵌缝、塞口材料品种:专用嵌缝剂处理 4.面层：木饰面 |  | m2 | 5.6 |  | 223.18 | 1249.81
24 | 011207001001 | 时代文明实践 1.骨架、边框材料种类、规格:75mm轻钢天 地龙骨、38mm穿心龙骨 2.隔板造型基层:局部12mm阻燃板、单层9mm 石膏板、基层防腐处理 3.嵌缝、塞口材料品种:专用嵌缝剂处理 |  | m2 | 3 |  | 148.85 | 446.55
25 | 011104001001 | 地毯楼地面 拼接地毯 |  | m2 | 114 |  | 112.38 | 12811.32
26 | 011407001001 | 墙面喷刷涂料 乳胶漆内墙 1、两遍柔性耐水腻子分遍批刮,抹平 、两遍 乳胶漆 |  | m2 | 40 |  | 30.37 | 1214.8
27 | 030412006001 | 射灯 1.名：射灯 2.型号: 3.规格: |  | 个 | 60 |  | 63.5 | 3810
28 | 030412006001 | 长条灯 1.名：LED长条灯 2.型号: 3.规格: |  | 个 | 10 |  | 161.5 | 1615
29 | 030412006001 | 灯带 1.名：灯带 2.型号: 3.规格: |  | m | 50 |  | 45 | 2250
本页小计 | [7 empty] | 40081.02
合计 | [7 empty] | 122878.52
胜通软件
分部分项工程量清单与计价表
工程名称：峄山党建综合阵地建设项目室内部分-基础施工 |  |  | 标段： |  |  | 第4页 共9页
序号 | 项目编码 | 项目名称 项目特征 |  | 计量单位 | 工程量 |  | 金额（元）
[7 empty] | 综合单价 | 合价 | 其中： 暂估价
30 | 030412006001 | 灯池 1.名：灯池 2.型号: 3.规格: |  | m | 52 |  | 150 | 7800
31 | 030412006001 | 硅胶灯带 1.名：硅胶灯带 2.型号: 3.规格: |  | m | 30 |  | 50 | 1500
32 | 01B010 | 拆除 拆除 |  | m2 | 113 |  | 9.85 | 1113.05
组织生活实训室
33 | 011207001001 | 造型墙 1.骨架、边框材料种类、规格:75mm轻钢天 地龙骨、38mm穿心龙骨 2.隔板造型基层:局部12mm阻燃板、单层9mm 石膏板、基层防腐处理 3.嵌缝、塞口材料品种:专用嵌缝剂处理 4.部分长城板覆面 |  | m2 | 23.46 |  | 375.28 | 8804.07
34 | 011207001001 | 显示器墙体造型 1.骨架、边框材料种类、规格:75mm轻钢天 地龙骨、38mm穿心龙骨 2.隔板造型基层:局部12mm阻燃板、单层9mm 石膏板、基层防腐处理 3.嵌缝、塞口材料品种:专用嵌缝剂处理 |  | m2 | 13 |  | 99.18 | 1289.34
35 | 011302001001 | 吊顶天棚 吊顶天棚 1.吊顶形式、吊杆规格、高度：50副龙骨 400*600MM 2.边框18mm阻燃板造型，9.5mm厚防潮石膏 板 |  | m2 | 30 |  | 131.42 | 3942.6
36 | 011302001001 | 吊顶天棚 1.吊顶形式、吊杆规格、高度：50副龙骨 400*600MM 2.边框18mm阻燃板造型，9.5mm厚防潮石膏 板 3.吊顶种形式：长城板 |  | m2 | 17.6 |  | 208.08 | 3662.21
37 | 01B011 | 党徽顶灯 党徽造型 基础：18mm阻燃版造型、不锈钢。 软膜 1、窄边F扣码龙骨定制； 2、蓝景LED； 3、软膜UV罩面。 |  | 套 | 1 |  | 3300 | 3300
38 | 030412006001 | 射灯 1.名：射灯 2.型号: 3.规格:3寸 |  | 个 | 22 |  | 63.5 | 1397
39 | 030412006001 | 方灯 1.名：LED成品灯 2.型号: 3.规格: |  | 个 | 6 |  | 116.5 | 699
本页小计 | [7 empty] | 33507.27
合计 | [7 empty] | 156385.79
胜通软件
分部分项工程量清单与计价表
工程名称：峄山党建综合阵地建设项目室内部分-基础施工 |  |  | 标段： |  |  | 第5页 共9页
序号 | 项目编码 | 项目名称 项目特征 |  | 计量单位 | 工程量 |  | 金额（元）
[7 empty] | 综合单价 | 合价 | 其中： 暂估价
40 | 01B012 | 地台 |  | 项 | 1 |  | 4800 | 4800
41 | 030412006001 | 灯带 1.名：灯带 2.型号: 3.规格: |  | m | 6 |  | 45 | 270
42 | 030412006001 | 灯池 1.名：灯池 2.型号: 3.规格: |  | m | 26 |  | 150 | 3900
43 | 011407001001 | 墙面喷刷涂料 乳胶漆内墙 1、两遍柔性耐水腻子分遍批刮,抹平 、两遍 乳胶漆 |  | m2 | 84 |  | 30.37 | 2551.08
44 | 011105005007 | 踢脚线 1.踢脚线高度 2.基层材料种类、规格 3.面层材料品种、规格、颜色 |  | m | 12 |  | 17.73 | 212.76
45 | 01B013 | 红旗 |  | 个 | 2 |  | 400 | 800
红色教育厅
46 | 011207001001 | 镇党委党校形象墙 1.骨架、边框材料种类、规格:75mm轻钢天 地龙骨、38mm穿心龙骨 2.隔板造型基层:局部12mm阻燃板、单层9mm 石膏板、基层防腐处理 3.嵌缝、塞口材料品种:专用嵌缝剂处理 4.面层：喷红漆 |  | m2 | 7.5 |  | 404.43 | 3033.23
47 | 011207001001 | 红色教育形象墙 1.骨架、边框材料种类、规格:75mm轻钢天 地龙骨、38mm穿心龙骨 2.隔板造型基层:局部12mm阻燃板、单层9mm 石膏板、基层防腐处理 3.嵌缝、塞口材料品种:专用嵌缝剂处理 4.面层：喷红漆 |  | m2 | 7.5 |  | 404.43 | 3033.23
48 | 011207001001 | 格栅 细木工基层格栅 |  | m2 | 80 |  | 120 | 9600
49 | 01B014 | 包边 |  | m | 26 |  | 45 | 1170
50 | 01B015 | 拆除吸音板 |  | 项 | 1 |  | 1000 | 1000
51 | 01B016 | 拆除座位 |  | 项 | 1 |  | 2000 | 2000
52 | 011407001001 | 墙面精刷 乳胶漆内墙 1、两遍柔性耐水腻子分遍批刮,抹平 、两遍 乳胶漆 |  | m2 | 300 |  | 35 | 10500
53 | 01B017 | 内门含做门洞 |  | 套 |  |  | 1500
本页小计 | [7 empty] | 42870.3
合计 | [7 empty] | 199256.09
胜通软件
分部分项工程量清单与计价表
工程名称：峄山党建综合阵地建设项目室内部分-基础施工 |  |  | 标段： |  |  | 第6页 共9页
序号 | 项目编码 | 项目名称 项目特征 |  | 计量单位 | 工程量 |  | 金额（元）
[7 empty] | 综合单价 | 合价 | 其中： 暂估价
54 | 010802001001 | 金属单扇门 1.门代号及洞口尺寸 ： 实木复合烤漆木皮 205*97*41 2.门框或扇外围尺寸 3.门框、扇材质 4.玻璃品种、厚度 |  | 樘 | 1 |  | 2000 | 2000
55 | 010802001001 | 子母门 1.门代号及洞口尺寸 ：实木复合烤漆木皮 234*108*32/210*108*32 2.门框或扇外围尺寸 3.门框、扇材质 4.玻璃品种、厚度 |  | 樘 | 4 |  | 2750 | 11000
56 | 030412006001 | 灯带 1.名：灯带 2.型号: 3.规格: |  | m | 60 |  | 45 | 2700
党校接待室
57 | 01B018 | 硬包麻布 |  | m2 | 26 |  | 320 | 8320
58 | 011302001001 | 吊顶天棚 石膏板吊顶天棚 1.吊顶形式、吊杆规格、高度：50副龙骨 400*600MM 2.边框18mm阻燃板造型，石膏板罩面 3.基层材料种类、规格：9.5mm厚防潮 |  | m2 | 14.7 |  | 131.42 | 1931.87
59 | 030412006001 | 灯池 1.名：灯池 2.型号: 3.规格: |  | m | 25 |  | 150 | 3750
60 | 011404002001 | 窗套 |  | m | 16 |  | 110 | 1760
61 | 011404002001 | 窗台板 |  | m | 3 |  | 140 | 420
62 | 030412006001 | 射灯 1.名：射灯 2.型号: 3.规格: |  | 个 | 8 |  | 63.5 | 508
63 | 030412006001 | 方灯 1.名：方灯 2.型号: 3.规格: |  | 个 | 2 |  | 116.5 | 233
64 | 01B019 | 窗帘 |  | 套 | 2 |  | 1800 | 3600
65 | 011407001001 | 墙面喷刷涂料 乳胶漆内墙 1、两遍柔性耐水腻子分遍批刮,抹平 、两遍 乳胶漆 |  | m2 | 17 |  | 30.37 | 516.29
66 | 011105005007 | 踢脚线 1.踢脚线高度 2.基层材料种类、规格 3.面层材料品种、规格、颜色 |  | m | 20 |  | 17.73 | 354.6
本页小计 | [7 empty] | 37093.76
合计 | [7 empty] | 236349.85
胜通软件
分部分项工程量清单与计价表
工程名称：峄山党建综合阵地建设项目室内部分-基础施工 |  |  | 标段： |  |  | 第7页 共9页
序号 | 项目编码 | 项目名称 项目特征 |  | 计量单位 | 工程量 |  | 金额（元）
[7 empty] | 综合单价 | 合价 | 其中： 暂估价
67 | 011210005001 | 成品隔断 1.隔断材料品种、规格、颜色 2.配件品种、规格。 |  | 套 | 1 |  | 12000 | 12000
党校研讨室
68 | 011207001001 | 正墙基础 1.骨架、边框材料种类、规格:75mm轻钢天 地龙骨、38mm穿心龙骨 2.隔板造型基层:局部12mm阻燃板、单层9mm 石膏板、基层防腐处理 3.嵌缝、塞口材料品种:专用嵌缝剂处理 |  | m2 | 9.8 |  | 375.28 | 3677.74
69 | 011302001001 | 吊顶天棚 石膏板吊顶天棚 1.吊顶形式、吊杆规格、高度：50副龙骨 400*600MM 2.边框18mm阻燃板造型，石膏板罩面 3.基层材料种类、规格：9.5mm厚防潮 |  | m2 | 21 |  | 131.42 | 2759.82
70 | 011207001001 | 门厅墙面装饰 木饰面 |  | m2 | 38 |  | 257.51 | 9785.38
71 | 011407001001 | 墙面喷刷涂料 乳胶漆内墙 1、两遍柔性耐水腻子分遍批刮,抹平 、两遍 乳胶漆 |  | m2 | 43 |  | 30.37 | 1305.91
72 | 011105005001 | 踢脚线 1.踢脚线高度 2.基层材料种类、规格 3.面层材料品种、规格、颜色 |  | m | 20 |  | 17.73 | 354.6
73 | 030412006001 | 灯池 1.名：灯池 2.型号: 3.规格: |  | m | 25 |  | 150 | 3750
74 | 011404002001 | 窗套 |  | m | 16 |  | 110 | 1760
75 | 011404002001 | 窗台板 |  | m | 3 |  | 140 | 420
76 | 030412006001 | 射灯 1.名：射灯 2.型号: 3.规格: |  | 个 | 10 |  | 63.5 | 635
77 | 030412006001 | 方灯 1.名：方灯 2.型号: 3.规格: |  | 个 | 2 |  | 116.5 | 233
78 | 01B020 | 窗帘 |  | 套 | 2 |  | 1800 | 3600
党代表工作室
79 | 01B021 | 硬包麻布 |  | m2 | 51 |  | 320 | 16320
80 | 011207001001 | 门厅墙面装饰 木饰面 |  | m2 | 11.7 |  | 257.51 | 3012.87
本页小计 | [7 empty] | 59614.32
合计 | [7 empty] | 295964.17
胜通软件
分部分项工程量清单与计价表
工程名称：峄山党建综合阵地建设项目室内部分-基础施工 |  |  | 标段： |  |  | 第8页 共9页
序号 | 项目编码 | 项目名称 项目特征 |  | 计量单位 | 工程量 |  | 金额（元）
[7 empty] | 综合单价 | 合价 | 其中： 暂估价
81 | 011407001001 | 墙面喷刷涂料 乳胶漆内墙 1、两遍柔性耐水腻子分遍批刮,抹平 、两遍 乳胶漆 |  | m2 | 32 |  | 30.37 | 971.84
82 | 030412006001 | 方灯 1.名：方灯 2.型号: 3.规格: |  | 个 | 2 |  | 116.5 | 233
83 | 011302001001 | 吊顶天棚 石膏板吊顶天棚 1.吊顶形式、吊杆规格、高度：50副龙骨 400*600MM 2.边框18mm阻燃板造型，石膏板罩面 3.基层材料种类、规格：9.5mm厚防潮 |  | m2 | 21 |  | 131.42 | 2759.82
文体活动室
84 | 011302001001 | 吊顶天棚（铝方通） 1.吊顶种形式：50*80原木色烤漆铝方通 2.龙骨材料种类：Ф8膨胀螺栓固定 Ф8全 丝镀锌吊筋@900-12003、50#轻钢主龙骨轻 钢龙骨 3.顶部喷黑漆 |  | m2 | 74 |  | 161.92 | 11982.08
85 | 011302001001 | 吊顶天棚 二级边棚吊顶 1.吊顶种类：轻钢龙骨石膏板造型 2.龙骨材料种类：Ф8膨胀螺栓固定 Ф8全 丝镀锌吊筋@900-12003、50#轻钢主龙骨 3.底部喷黑漆 |  | m2 | 35 |  | 144.27 | 5049.45
86 | 030412006001 | 长条灯 1.名：长条灯 2.型号: 3.规格: |  | 个 | 5 |  | 161.5 | 807.5
87 | 030412006001 | 射灯 1.名：射灯 2.型号: 3.规格: |  | 个 | 20 |  | 63.5 | 1270
88 | 01B022 | 镜子 |  | 套 | 1 |  | 5000 | 5000
89 | 011407001001 | 墙面喷刷涂料 乳胶漆内墙 1、两遍柔性耐水腻子分遍批刮,抹平 、两遍 乳胶漆 |  | m2 | 60 |  | 30.37 | 1822.2
初心驿站
90 | 011207001001 | 光辉历程 1.骨架、边框材料种类、规格:75mm轻钢天 地龙骨、38mm穿心龙骨 2.隔板造型基层:局部12mm阻燃板、单层9mm 石膏板、基层防腐处理 3.嵌缝、塞口材料品种:专用嵌缝剂处理 |  | m2 | 21.3 |  | 375.28 | 7993.46
本页小计 | [7 empty] | 37889.35
合计 | [7 empty] | 333853.52
胜通软件
分部分项工程量清单与计价表
工程名称：峄山党建综合阵地建设项目室内部分-基础施工 |  |  | 标段： |  |  | 第9页 共9页
序号 | 项目编码 | 项目名称 项目特征 |  | 计量单位 | 工程量 |  | 金额（元）
[7 empty] | 综合单价 | 合价 | 其中： 暂估价
91 | 011207001001 | 党徽墙 1.骨架、边框材料种类、规格:75mm轻钢天 地龙骨、38mm穿心龙骨 2.隔板造型基层:局部12mm阻燃板、单层9mm 石膏板、基层防腐处理 3.嵌缝、塞口材料品种:专用嵌缝剂处理 |  | m2 | 7.4 |  | 375.28 | 2777.07
92 | 011407001001 | 墙面喷刷涂料 乳胶漆内墙 1、两遍柔性耐水腻子分遍批刮,抹平 、两遍 乳胶漆 |  | m2 | 38 |  | 30.37 | 1154.06
93 | 010802001001 | 推拉门 1.门代号及洞口尺寸 ： 2楼卫生间钛镁合金 门框，玻璃门 2.门框或扇外围尺寸 3.门框、扇材质 4.玻璃品种、厚度 |  | m2 | 4.73 |  | 546.6 | 2585.42
94 | 010802001001 | 金属双扇门 1.门代号及洞口尺寸 ： 210*168*40/210*170*12 2.门框或扇外围尺寸 3.门框、扇材质 ：实木复合烤漆木皮 4.玻璃品种、厚度 |  | 樘 | 2 |  | 3000 | 6000
95 | 010802001001 | 金属单扇门 1.门代号及洞口尺寸 ：210*87*12 2.门框或扇外围尺寸 3.门框、扇材质 ：实木复合烤漆木皮 4.玻璃品种、厚度 |  | 樘 | 1 |  | 2000 | 2000
96 | 01B023 | 地面保护 |  | 项 | 1 |  | 8000 | 8000
97 | 01B024 | 垃圾外运 |  | 项 | 1 |  | 9500 | 9500
98 | 01B025 | 电线敷设 电线，电盘，灯带变压器 |  | 项 | 1 |  | 12000 | 12000
本页小计 | [7 empty] | 44016.55
合计 | [7 empty] | 377870.07
胜通软件

## 3.工程量清单综合单价分析表
工程量清单综合单价分析表
工程名称：峄山党建综合阵地建设项目室内部分-基础施工 |  |  | 标段： |  |  |  |  | 第1页 共14页
序号 | 项目编码 | 项目名称 |  | 单位 | 工程量 | 综合单价组成 | [5 empty] | 综合 单价
[6 empty] | 人工费 | 材料费 |  | 机械费 | 计费 基础 | 管理费 和利润
门厅
1 | 011207001001 | 形象墙 1.隔板造型基层:局部12mm阻燃板、 单层9mm石膏板、基层防腐处理 2.嵌缝、塞口材料品种:专用嵌缝剂 处理 3.面层：波浪板 |  | m2 | － | 31.56 | 241.91 |  | 0.70 | 36.29 | 17.97 | 292.14
| 12-3-35调 | 木龙骨上铺钉15mm厚阻燃板基层 |  | 10m2 | 0.1 | 10.08 | 55.60 |  | 0.70
| 14-1-112 | 防火涂料二遍 木板面 |  | 10m2 | 0.1 | 7.20 | 7.66
| 12-3-40调 | 石膏板造型层@R*0.85,C*1,J*1 |  | 10m2 | 0.1 | 14.28 | 18.65
| 临时子目 | 波浪造型层 |  | m2 | 1 |  | 160.00
2 | 01B004 | 仿古瓦造型 仿古瓦造型 |  | 项 | － |  | 2300.00 |  |  |  |  | 2300
| 临时子目 | 仿古瓦造型 |  | 项 | 1 |  | 2300.00
3 | 011207001001 | 门厅墙面装饰 木饰面 |  | m2 | － | 66.12 | 153.06 |  | 0.70 | 76.04 | 37.63 | 257.51
| 12-3-53调 | 墙、柱饰面 木质成品装饰挂板 |  | 10m2 | 0.1 | 66.12 | 153.06 |  | 0.70
4 | 011302001001 | 吊顶天棚 吊顶天棚 1.吊顶形式、吊杆规格、高度：50副 龙骨400*600MM 2.边框18mm阻燃板造型，9.5mm厚防 潮石膏板 |  | m2 | － | 59.81 | 89.89 |  | 3.83 | 68.78 | 34.04 | 187.57
| 13-2-8调 | 上人型装配式U型轻钢天棚龙骨（网 格尺寸300X300） 跌级 |  | 10m2 | 0.1 | 33.36 | 32.93 |  | 3.65
| 13-3-9调 | 钉铺纸面石膏板基层 轻钢龙骨 @R*1.3,C*1,J*1 |  | 10m2 | 0.1 | 16.85 | 16.05
| 13-3-18调 | 防火板 |  | 10m2 | 0.1 | 9.60 | 40.91 |  | 0.18
5 | 011302001001 | 吊顶天棚 二级边棚吊顶 1.吊顶种类：轻钢龙骨石膏板造型 2.龙骨材料种类：Ф8膨胀螺栓固定 Ф8全丝镀锌吊筋@900-12003、50#轻 钢主龙骨 |  | m2 | － | 50.21 | 48.98 |  | 3.65 | 57.74 | 28.58 | 131.42
| 13-2-8调 | 上人型装配式U型轻钢天棚龙骨（网 格尺寸300X300） 跌级 |  | 10m2 | 0.1 | 33.36 | 32.93 |  | 3.65
| 13-3-9调 | 钉铺纸面石膏板基层 轻钢龙骨 @R*1.3,C*1,J*1 |  | 10m2 | 0.1 | 16.85 | 16.05
6 | 01B005 | 党徽基础造型 党徽造型 基础：轻钢龙骨，18mm阻燃版造型、 石膏板，腻子四遍乳胶漆三遍。 软膜 1、窄边F扣码龙骨定制； 2、蓝景LED； 3、软膜UV罩面。 |  | 项 | － |  | 3800.00 |  |  |  |  | 3800
| 临时子目 | 党徽基础造型 |  | 项 | 1 |  | 3800.00
胜通软件
工程量清单综合单价分析表
工程名称：峄山党建综合阵地建设项目室内部分-基础施工 |  |  | 标段： |  |  |  |  | 第2页 共14页
序号 | 项目编码 | 项目名称 |  | 单位 | 工程量 | 综合单价组成 | [5 empty] | 综合 单价
[6 empty] | 人工费 | 材料费 |  | 机械费 | 计费 基础 | 管理费 和利润
7 | 011407001001 | 墙面喷刷涂料 乳胶漆内墙 1、两遍柔性耐水腻子分遍批刮,抹平 、两遍乳胶漆 |  | m2 | － | 8.10 | 17.61 |  |  | 9.42 | 4.66 | 30.37
| 01-13-174借 | 刮腻子 墙面 满刮二遍 |  | 10m2 | 0.1 | 3.82 | 12.67
| 01-13-146借 | 室内乳胶漆二遍 墙、柱面 |  | 10m2 | 0.1 | 4.28 | 4.94
8 | 010802001001 | 金属双扇门 1.门代号及洞口尺寸 2.门框或扇外围尺寸 3.门框、扇材质 4.玻璃品种、厚度 |  | 樘 | － |  | 3000.00 |  |  |  |  | 3000
| 临时子目 | 双扇门 |  | 樘 | 1 |  | 3000.00
9 | 010802001001 | 金属单扇门 1.门代号及洞口尺寸 2.门框或扇外围尺寸 3.门框、扇材质 4.玻璃品种、厚度 |  | 樘 | － |  | 2000.00 |  |  |  |  | 2000
| 临时子目 | 单扇门 |  | 樘 | 1 |  | 2000.00
10 | 030412006001 | 射灯 1.名：射灯 2.型号: 3.规格: |  | 个 | － | 26.40 | 22.07 |  |  | 30.36 | 15.03 | 63.5
| zc10_0005 | 射灯 |  | 个 | 1 |  | 12.00
| 4-14-254借调 | 射灯安装 |  | 个 | 1 | 26.40 | 10.07
综合展厅
11 | 011302001001 | 吊顶天棚（铝方通） 1.吊顶种形式：50*80原木色烤漆铝 方通 2.龙骨材料种类：Ф8膨胀螺栓固定 Ф8全丝镀锌吊筋@900-12003、50#轻 钢主龙骨轻钢龙骨 3.顶部喷黑漆 |  | m2 | － | 44.16 | 88.97 |  | 3.65 | 50.78 | 25.14 | 161.92
| 13-2-8 | 上人型装配式U型轻钢天棚龙骨（网 格尺寸300X300） 跌级 |  | 10m2 | 0.1 | 33.36 | 32.93 |  | 3.65
| 13-3-27 | 天棚金属面层 铝方通 间距100 |  | 10m2 | 0.1 | 5.16 | 52.04
| 14-3-9调 | 室内乳胶漆二遍 天棚 |  | 10m2 | 0.1 | 5.64 | 4.00
12 | 011302001001 | 吊顶天棚 吊顶天棚 1.吊顶形式、吊杆规格、高度：50副 龙骨400*600MM 2.边框18mm阻燃板造型，9.5mm厚防 潮石膏板 |  | m2 | － | 50.21 | 48.98 |  | 3.65 | 57.74 | 28.58 | 131.42
| 13-2-8调 | 上人型装配式U型轻钢天棚龙骨（网 格尺寸300X300） 跌级 |  | 10m2 | 0.1 | 33.36 | 32.93 |  | 3.65
| 13-3-9调 | 钉铺纸面石膏板基层 轻钢龙骨 @R*1.3,C*1,J*1 |  | 10m2 | 0.1 | 16.85 | 16.05
胜通软件
工程量清单综合单价分析表
工程名称：峄山党建综合阵地建设项目室内部分-基础施工 |  |  | 标段： |  |  |  |  | 第3页 共14页
序号 | 项目编码 | 项目名称 |  | 单位 | 工程量 | 综合单价组成 | [5 empty] | 综合 单价
[6 empty] | 人工费 | 材料费 |  | 机械费 | 计费 基础 | 管理费 和利润
13 | 011207001001 | 造型墙 1.骨架、边框材料种类、规格:75mm 轻钢天地龙骨、38mm穿心龙骨 2.隔板造型基层:局部12mm阻燃板、 单层9mm石膏板、基层防腐处理 3.嵌缝、塞口材料品种:专用嵌缝剂 处理 4.铝方通 |  | m2 | － | 41.40 | 94.35 |  |  | 47.60 | 23.57 | 159.32
| 12-3-36 | 轻钢龙骨上铺钉石膏板 |  | 10m2 | 0.1 | 14.76 | 16.00
| 14-1-112 | 防火涂料二遍 木板面 |  | 10m2 | 0.1 | 7.20 | 7.66
| 12-3-40调 | 石膏板造型层@R*0.85,C*1,J*1 |  | 10m2 | 0.1 | 14.28 | 18.65
| 13-3-27 | 天棚金属面层 铝方通 间距100 |  | 10m2 | 0.1 | 5.16 | 52.04
14 | 011207001001 | 造型墙 1.骨架、边框材料种类、规格:75mm 轻钢天地龙骨、38mm穿心龙骨 2.隔板造型基层:局部12mm阻燃板、 单层9mm石膏板、基层防腐处理 3.嵌缝、塞口材料品种:专用嵌缝剂 处理 |  | m2 | － | 36.24 | 42.31 |  |  | 41.67 | 20.63 | 99.18
| 12-3-36 | 轻钢龙骨上铺钉石膏板 |  | 10m2 | 0.1 | 14.76 | 16.00
| 14-1-112 | 防火涂料二遍 木板面 |  | 10m2 | 0.1 | 7.20 | 7.66
| 12-3-40调 | 石膏板造型层@R*0.85,C*1,J*1 |  | 10m2 | 0.1 | 14.28 | 18.65
15 | 01B006 | 地面造型荷花池 地台： 1、造型基层:18mm阻燃板、 2、面层：大理石面切割扣面 |  | 项 | － |  | 3800.00 |  |  |  |  | 3800
| 临时子目 | 地面造型荷花池 |  | 项 | 1 |  | 3800.00
16 | 01B007 | 入党誓词底座 镀锌板烤漆 |  | 套 | － |  | 3600.00 |  |  |  |  | 3600
| 临时子目 | 入党誓词底座 |  | 套 | 1 |  | 3600.00
17 | 01B008 | 党徽领取处 1.骨架、边框材料种类、规格:75mm 轻钢天地龙骨、38mm穿心龙骨 2.隔板造型基层:局部12mm阻燃板、 单层9mm石膏板、基层防腐处理 3.嵌缝、塞口材料品种:专用嵌缝剂 处理 4.面层：表面覆木格栅 |  | m2 | － |  | 500.00 |  |  |  |  | 500
| 临时子目 | 党徽领取处 |  | m2 | 1 |  | 500.00
18 | 01B009 | 阵地分布图 1.骨架、边框材料种类、规格:75mm 轻钢天地龙骨、38mm穿心龙骨 2.隔板造型基层:局部12mm阻燃板、 单层9mm石膏板、基层防腐处理 3.嵌缝、塞口材料品种:专用嵌缝剂 处理 4.面层：表面覆木饰面开灯槽，下层 木格栅 |  | m2 | － |  | 580.00 |  |  |  |  | 580
| 临时子目 | 阵地分布图 |  | m2 | 1 |  | 580.00
胜通软件
工程量清单综合单价分析表
工程名称：峄山党建综合阵地建设项目室内部分-基础施工 |  |  | 标段： |  |  |  |  | 第4页 共14页
序号 | 项目编码 | 项目名称 |  | 单位 | 工程量 | 综合单价组成 | [5 empty] | 综合 单价
[6 empty] | 人工费 | 材料费 |  | 机械费 | 计费 基础 | 管理费 和利润
19 | 011207001001 | 第一篇 1.骨架、边框材料种类、规格:75mm 轻钢天地龙骨、38mm穿心龙骨 2.隔板造型基层:局部12mm阻燃板、 单层9mm石膏板、基层防腐处理 3.嵌缝、塞口材料品种:专用嵌缝剂 处理 4.面层：顶部覆大长城板 |  | m2 | － | 98.88 | 269.10 |  | 0.70 | 113.71 | 56.27 | 424.95
| 12-3-39 | 轻钢龙骨上铺钉细木工板 |  | 10m2 | 0.1 | 8.76 | 71.14
| 12-3-40 | 石膏板造型层 |  | 10m2 | 0.1 | 16.80 | 18.65
| 14-1-112 | 防火涂料二遍 木板面 |  | 10m2 | 0.1 | 7.20 | 7.66
| 12-3-53调 | 墙、柱饰面 木质成品装饰挂板 |  | 10m2 | 0.1 | 66.12 | 171.65 |  | 0.70
20 | 011207001001 | 第二篇 1.骨架、边框材料种类、规格:75mm 轻钢天地龙骨、38mm穿心龙骨 2.隔板造型基层:局部12mm阻燃板、 单层9mm石膏板、基层防腐处理 3.嵌缝、塞口材料品种:专用嵌缝剂 处理 4.面层：顶部覆大长城板 |  | m2 | － | 98.88 | 269.10 |  | 0.70 | 113.71 | 56.27 | 424.95
| 12-3-39 | 轻钢龙骨上铺钉细木工板 |  | 10m2 | 0.1 | 8.76 | 71.14
| 12-3-40 | 石膏板造型层 |  | 10m2 | 0.1 | 16.80 | 18.65
| 14-1-112 | 防火涂料二遍 木板面 |  | 10m2 | 0.1 | 7.20 | 7.66
| 12-3-53调 | 墙、柱饰面 木质成品装饰挂板 |  | 10m2 | 0.1 | 66.12 | 171.65 |  | 0.70
21 | 011207001001 | 第三篇 1.骨架、边框材料种类、规格:75mm 轻钢天地龙骨、38mm穿心龙骨 2.隔板造型基层:局部12mm阻燃板、 单层9mm石膏板、基层防腐处理 3.嵌缝、塞口材料品种:专用嵌缝剂 处理 4.面层：顶部覆大长城板 |  | m2 | － | 98.88 | 269.10 |  | 0.70 | 113.71 | 56.27 | 424.95
| 12-3-39 | 轻钢龙骨上铺钉细木工板 |  | 10m2 | 0.1 | 8.76 | 71.14
| 12-3-40 | 石膏板造型层 |  | 10m2 | 0.1 | 16.80 | 18.65
| 14-1-112 | 防火涂料二遍 木板面 |  | 10m2 | 0.1 | 7.20 | 7.66
| 12-3-53调 | 墙、柱饰面 木质成品装饰挂板 |  | 10m2 | 0.1 | 66.12 | 171.65 |  | 0.70
22 | 011207001001 | 第四篇 1.骨架、边框材料种类、规格:75mm 轻钢天地龙骨、38mm穿心龙骨 2.隔板造型基层:局部12mm阻燃板、 单层9mm石膏板、基层防腐处理 3.嵌缝、塞口材料品种:专用嵌缝剂 处理 4.面层：顶部覆大长城板 |  | m2 | － | 98.88 | 269.10 |  | 0.70 | 113.71 | 56.27 | 424.95
| 12-3-39 | 轻钢龙骨上铺钉细木工板 |  | 10m2 | 0.1 | 8.76 | 71.14
| 12-3-40 | 石膏板造型层 |  | 10m2 | 0.1 | 16.80 | 18.65
| 14-1-112 | 防火涂料二遍 木板面 |  | 10m2 | 0.1 | 7.20 | 7.66
| 12-3-53调 | 墙、柱饰面 木质成品装饰挂板 |  | 10m2 | 0.1 | 66.12 | 171.65 |  | 0.70
胜通软件
工程量清单综合单价分析表
工程名称：峄山党建综合阵地建设项目室内部分-基础施工 |  |  | 标段： |  |  |  |  | 第5页 共14页
序号 | 项目编码 | 项目名称 |  | 单位 | 工程量 | 综合单价组成 | [5 empty] | 综合 单价
[6 empty] | 人工费 | 材料费 |  | 机械费 | 计费 基础 | 管理费 和利润
23 | 011207001001 | 红色书吧 1.骨架、边框材料种类、规格:75mm 轻钢天地龙骨、38mm穿心龙骨 2.隔板造型基层:局部12mm阻燃板、 单层9mm石膏板、基层防腐处理 3.嵌缝、塞口材料品种:专用嵌缝剂 处理 4.面层：木饰面 |  | m2 | － | 53.76 | 138.82 |  |  | 61.82 | 30.60 | 223.18
| 12-3-39 | 轻钢龙骨上铺钉细木工板 |  | 10m2 | 0.1 | 8.76 | 71.14
| 12-3-40 | 石膏板造型层 |  | 10m2 | 0.1 | 16.80 | 18.65
| 14-1-112 | 防火涂料二遍 木板面 |  | 10m2 | 0.1 | 7.20 | 7.66
| 12-3-50调 | 墙、柱饰面 木皮纸 |  | 10m2 | 0.1 | 21.00 | 41.37
24 | 011207001001 | 时代文明实践 1.骨架、边框材料种类、规格:75mm 轻钢天地龙骨、38mm穿心龙骨 2.隔板造型基层:局部12mm阻燃板、 单层9mm石膏板、基层防腐处理 3.嵌缝、塞口材料品种:专用嵌缝剂 处理 |  | m2 | － | 32.76 | 97.45 |  |  | 37.67 | 18.64 | 148.85
| 12-3-39 | 轻钢龙骨上铺钉细木工板 |  | 10m2 | 0.1 | 8.76 | 71.14
| 12-3-40 | 石膏板造型层 |  | 10m2 | 0.1 | 16.80 | 18.65
| 14-1-112 | 防火涂料二遍 木板面 |  | 10m2 | 0.1 | 7.20 | 7.66
25 | 011104001001 | 地毯楼地面 拼接地毯 |  | m2 | － | 10.68 | 95.63 |  |  | 12.28 | 6.07 | 112.38
| 11-4-11 | 地毯楼、地面 不固定 |  | 10m2 | 0.1 | 10.68 | 95.63
26 | 011407001001 | 墙面喷刷涂料 乳胶漆内墙 1、两遍柔性耐水腻子分遍批刮,抹平 、两遍乳胶漆 |  | m2 | － | 8.10 | 17.61 |  |  | 9.42 | 4.66 | 30.37
| 01-13-174借 | 刮腻子 墙面 满刮二遍 |  | 10m2 | 0.1 | 3.82 | 12.67
| 01-13-146借 | 室内乳胶漆二遍 墙、柱面 |  | 10m2 | 0.1 | 4.28 | 4.94
27 | 030412006001 | 射灯 1.名：射灯 2.型号: 3.规格: |  | 个 | － | 26.40 | 22.07 |  |  | 30.36 | 15.03 | 63.5
| zc10_0005 | 射灯 |  | 个 | 1 |  | 12.00
| 4-14-254借调 | 射灯安装 |  | 个 | 1 | 26.40 | 10.07
28 | 030412006001 | 长条灯 1.名：LED长条灯 2.型号: 3.规格: |  | 个 | － | 26.40 | 120.07 |  |  | 30.36 | 15.03 | 161.5
| zc10_0006 | 长条灯 |  | 个 | 1 |  | 110.00
| 4-14-254借调 | 长条灯安装 |  | 个 | 1 | 26.40 | 10.07
29 | 030412006001 | 灯带 1.名：灯带 2.型号: 3.规格: |  | m | － |  | 45.00 |  |  |  |  | 45
胜通软件
工程量清单综合单价分析表
工程名称：峄山党建综合阵地建设项目室内部分-基础施工 |  |  | 标段： |  |  |  |  | 第6页 共14页
序号 | 项目编码 | 项目名称 |  | 单位 | 工程量 | 综合单价组成 | [5 empty] | 综合 单价
[6 empty] | 人工费 | 材料费 |  | 机械费 | 计费 基础 | 管理费 和利润
| zc10_0002 | 灯带 |  | m | 1 |  | 45.00
30 | 030412006001 | 灯池 1.名：灯池 2.型号: 3.规格: |  | m | － |  | 150.00 |  |  |  |  | 150
| zc10_0001 | 灯池 |  | m | 1 |  | 150.00
31 | 030412006001 | 硅胶灯带 1.名：硅胶灯带 2.型号: 3.规格: |  | m | － |  | 50.00 |  |  |  |  | 50
| zc10_0004 | 硅胶灯带 |  | m | 1 |  | 50.00
32 | 01B010 | 拆除 拆除 |  | m2 | － | 6.25 |  |  |  | 7.27 | 3.60 | 9.85
| 01-1-144借 | 天棚 金属龙骨 石膏面 |  | 10m2 | 0.1 | 6.25
组织生活实训室
33 | 011207001001 | 造型墙 1.骨架、边框材料种类、规格:75mm 轻钢天地龙骨、38mm穿心龙骨 2.隔板造型基层:局部12mm阻燃板、 单层9mm石膏板、基层防腐处理 3.嵌缝、塞口材料品种:专用嵌缝剂 处理 4.部分长城板覆面 |  | m2 | － | 102.36 | 213.96 |  | 0.70 | 117.71 | 58.26 | 375.28
| 12-3-36 | 轻钢龙骨上铺钉石膏板 |  | 10m2 | 0.1 | 14.76 | 16.00
| 14-1-112 | 防火涂料二遍 木板面 |  | 10m2 | 0.1 | 7.20 | 7.66
| 12-3-40调 | 石膏板造型层@R*0.85,C*1,J*1 |  | 10m2 | 0.1 | 14.28 | 18.65
| 12-3-53调 | 墙、柱饰面 木质成品装饰挂板 |  | 10m2 | 0.1 | 66.12 | 171.65 |  | 0.70
34 | 011207001001 | 显示器墙体造型 1.骨架、边框材料种类、规格:75mm 轻钢天地龙骨、38mm穿心龙骨 2.隔板造型基层:局部12mm阻燃板、 单层9mm石膏板、基层防腐处理 3.嵌缝、塞口材料品种:专用嵌缝剂 处理 |  | m2 | － | 36.24 | 42.31 |  |  | 41.67 | 20.63 | 99.18
| 12-3-36 | 轻钢龙骨上铺钉石膏板 |  | 10m2 | 0.1 | 14.76 | 16.00
| 14-1-112 | 防火涂料二遍 木板面 |  | 10m2 | 0.1 | 7.20 | 7.66
| 12-3-40调 | 石膏板造型层@R*0.85,C*1,J*1 |  | 10m2 | 0.1 | 14.28 | 18.65
35 | 011302001001 | 吊顶天棚 吊顶天棚 1.吊顶形式、吊杆规格、高度：50副 龙骨400*600MM 2.边框18mm阻燃板造型，9.5mm厚防 潮石膏板 |  | m2 | － | 50.21 | 48.98 |  | 3.65 | 57.74 | 28.58 | 131.42
| 13-2-8调 | 上人型装配式U型轻钢天棚龙骨（网 格尺寸300X300） 跌级 |  | 10m2 | 0.1 | 33.36 | 32.93 |  | 3.65
| 13-3-9调 | 钉铺纸面石膏板基层 轻钢龙骨 @R*1.3,C*1,J*1 |  | 10m2 | 0.1 | 16.85 | 16.05
胜通软件
工程量清单综合单价分析表
工程名称：峄山党建综合阵地建设项目室内部分-基础施工 |  |  | 标段： |  |  |  |  | 第7页 共14页
序号 | 项目编码 | 项目名称 |  | 单位 | 工程量 | 综合单价组成 | [5 empty] | 综合 单价
[6 empty] | 人工费 | 材料费 |  | 机械费 | 计费 基础 | 管理费 和利润
36 | 011302001001 | 吊顶天棚 1.吊顶形式、吊杆规格、高度：50副 龙骨400*600MM 2.边框18mm阻燃板造型，9.5mm厚防 潮石膏板 3.吊顶种形式：长城板 |  | m2 | － | 59.81 | 110.40 |  | 3.83 | 68.78 | 34.04 | 208.08
| 13-2-8调 | 上人型装配式U型轻钢天棚龙骨（网 格尺寸300X300） 跌级 |  | 10m2 | 0.1 | 33.36 | 32.93 |  | 3.65
| 13-3-9调 | 钉铺纸面石膏板基层 轻钢龙骨 @R*1.3,C*1,J*1 |  | 10m2 | 0.1 | 16.85 | 16.05
| 13-3-18调 | 防火板 |  | 10m2 | 0.1 | 9.60 | 61.42 |  | 0.18
37 | 01B011 | 党徽顶灯 党徽造型 基础：18mm阻燃版造型、不锈钢。 软膜 1、窄边F扣码龙骨定制； 2、蓝景LED； 3、软膜UV罩面。 |  | 套 | － |  | 3300.00 |  |  |  |  | 3300
| 临时子目 | 党徽顶灯 |  | 套 | 1 |  | 3300.00
38 | 030412006001 | 射灯 1.名：射灯 2.型号: 3.规格:3寸 |  | 个 | － | 26.40 | 22.07 |  |  | 30.36 | 15.03 | 63.5
| zc10_0005 | 射灯 |  | 个 | 1 |  | 12.00
| 4-14-254借调 | 射灯安装 |  | 个 | 1 | 26.40 | 10.07
39 | 030412006001 | 方灯 1.名：LED成品灯 2.型号: 3.规格: |  | 个 | － | 26.40 | 75.07 |  |  | 30.36 | 15.03 | 116.5
| zc10_0003 | 方灯 |  | 个 | 1 |  | 65.00
| 4-14-254借调 | 方灯安装 |  | 个 | 1 | 26.40 | 10.07
40 | 01B012 | 地台 |  | 项 | － |  | 4800.00 |  |  |  |  | 4800
| 临时子目 | 地台 |  | 项 | 1 |  | 4800.00
41 | 030412006001 | 灯带 1.名：灯带 2.型号: 3.规格: |  | m | － |  | 45.00 |  |  |  |  | 45
| zc10_0002 | 灯带 |  | m | 1 |  | 45.00
42 | 030412006001 | 灯池 1.名：灯池 2.型号: 3.规格: |  | m | － |  | 150.00 |  |  |  |  | 150
| zc10_0001 | 灯池 |  | m | 1 |  | 150.00
43 | 011407001001 | 墙面喷刷涂料 乳胶漆内墙 1、两遍柔性耐水腻子分遍批刮,抹平 、两遍乳胶漆 |  | m2 | － | 8.10 | 17.61 |  |  | 9.42 | 4.66 | 30.37
| 01-13-174借 | 刮腻子 墙面 满刮二遍 |  | 10m2 | 0.1 | 3.82 | 12.67
胜通软件
工程量清单综合单价分析表
工程名称：峄山党建综合阵地建设项目室内部分-基础施工 |  |  | 标段： |  |  |  |  | 第8页 共14页
序号 | 项目编码 | 项目名称 |  | 单位 | 工程量 | 综合单价组成 | [5 empty] | 综合 单价
[6 empty] | 人工费 | 材料费 |  | 机械费 | 计费 基础 | 管理费 和利润
| 01-13-146借 | 室内乳胶漆二遍 墙、柱面 |  | 10m2 | 0.1 | 4.28 | 4.94
44 | 011105005007 | 踢脚线 1.踢脚线高度 2.基层材料种类、规格 3.面层材料品种、规格、颜色 |  | m | － | 3.48 | 12.27 |  |  | 4.00 | 1.98 | 17.73
| 11-4-10 | 成品木踢脚线(胶贴) |  | 10m | 0.1 | 3.48 | 12.27
45 | 01B013 | 红旗 |  | 个 | － |  | 400.00 |  |  |  |  | 400
| 临时子目 | 红旗 |  | 个 | 1 |  | 400.00
红色教育厅
46 | 011207001001 | 镇党委党校形象墙 1.骨架、边框材料种类、规格:75mm 轻钢天地龙骨、38mm穿心龙骨 2.隔板造型基层:局部12mm阻燃板、 单层9mm石膏板、基层防腐处理 3.嵌缝、塞口材料品种:专用嵌缝剂 处理 4.面层：喷红漆 |  | m2 | － | 118.56 | 217.69 |  | 0.70 | 136.34 | 67.48 | 404.43
| 12-3-36 | 轻钢龙骨上铺钉石膏板 |  | 10m2 | 0.1 | 14.76 | 16.00
| 14-1-112 | 防火涂料二遍 木板面 |  | 10m2 | 0.1 | 7.20 | 7.66
| 12-3-40调 | 石膏板造型层@R*0.85,C*1,J*1 |  | 10m2 | 0.1 | 14.28 | 18.65
| 12-3-53调 | 墙、柱饰面 木质成品装饰挂板 |  | 10m2 | 0.1 | 66.12 | 171.65 |  | 0.70
| 14-1-3 | 调和漆 刷底油一遍、调和漆二遍 墙 面墙裙 |  | 10m2 | 0.1 | 16.20 | 3.73
47 | 011207001001 | 红色教育形象墙 1.骨架、边框材料种类、规格:75mm 轻钢天地龙骨、38mm穿心龙骨 2.隔板造型基层:局部12mm阻燃板、 单层9mm石膏板、基层防腐处理 3.嵌缝、塞口材料品种:专用嵌缝剂 处理 4.面层：喷红漆 |  | m2 | － | 118.56 | 217.69 |  | 0.70 | 136.34 | 67.48 | 404.43
| 12-3-36 | 轻钢龙骨上铺钉石膏板 |  | 10m2 | 0.1 | 14.76 | 16.00
| 14-1-112 | 防火涂料二遍 木板面 |  | 10m2 | 0.1 | 7.20 | 7.66
| 12-3-40调 | 石膏板造型层@R*0.85,C*1,J*1 |  | 10m2 | 0.1 | 14.28 | 18.65
| 12-3-53调 | 墙、柱饰面 木质成品装饰挂板 |  | 10m2 | 0.1 | 66.12 | 171.65 |  | 0.70
| 14-1-3 | 调和漆 刷底油一遍、调和漆二遍 墙 面墙裙 |  | 10m2 | 0.1 | 16.20 | 3.73
48 | 011207001001 | 格栅 细木工基层格栅 |  | m2 | － |  | 120.00 |  |  |  |  | 120
| 临时子目 | 格栅 |  | m2 | 1 |  | 120.00
49 | 01B014 | 包边 |  | m | － |  | 45.00 |  |  |  |  | 45
| 临时子目 | 包边 |  | m | 1 |  | 45.00
50 | 01B015 | 拆除吸音板 |  | 项 | － |  | 1000.00 |  |  |  |  | 1000
| 临时子目 | 拆除吸音板 |  | 项 | 1 |  | 1000.00
胜通软件
工程量清单综合单价分析表
工程名称：峄山党建综合阵地建设项目室内部分-基础施工 |  |  | 标段： |  |  |  |  | 第9页 共14页
序号 | 项目编码 | 项目名称 |  | 单位 | 工程量 | 综合单价组成 | [5 empty] | 综合 单价
[6 empty] | 人工费 | 材料费 |  | 机械费 | 计费 基础 | 管理费 和利润
51 | 01B016 | 拆除座位 |  | 项 | － |  | 2000.00 |  |  |  |  | 2000
| 临时子目 | 拆除座位 |  | 项 | 1 |  | 2000.00
52 | 011407001001 | 墙面精刷 乳胶漆内墙 1、两遍柔性耐水腻子分遍批刮,抹平 、两遍乳胶漆 |  | m2 | － |  | 35.00 |  |  |  |  | 35
| 临时子目 | 墙面精刷 |  | m2 | 1 |  | 35.00
53 | 01B017 | 内门含做门洞 |  | 套 |  |  | 1500.00 |  |  |  |  | 1500
| 临时子目 | 内门含做门洞 |  | 套 |  |  | 1500.00
54 | 010802001001 | 金属单扇门 1.门代号及洞口尺寸 ： 实木复合烤漆 木皮205*97*41 2.门框或扇外围尺寸 3.门框、扇材质 4.玻璃品种、厚度 |  | 樘 | － |  | 2000.00 |  |  |  |  | 2000
| 临时子目 | 单扇门 |  | 樘 | 1 |  | 2000.00
55 | 010802001001 | 子母门 1.门代号及洞口尺寸 ：实木复合烤漆 木皮234*108*32/210*108*32 2.门框或扇外围尺寸 3.门框、扇材质 4.玻璃品种、厚度 |  | 樘 | － |  | 2750.00 |  |  |  |  | 2750
| 临时子目 | 子母门 |  | 樘 | 1 |  | 2750.00
56 | 030412006001 | 灯带 1.名：灯带 2.型号: 3.规格: |  | m | － |  | 45.00 |  |  |  |  | 45
| zc10_0002 | 灯带 |  | m | 1 |  | 45.00
党校接待室
57 | 01B018 | 硬包麻布 |  | m2 | － |  | 320.00 |  |  |  |  | 320
| 临时子目 | 硬包麻布 |  | m2 | 1 |  | 320.00
58 | 011302001001 | 吊顶天棚 石膏板吊顶天棚 1.吊顶形式、吊杆规格、高度：50副 龙骨400*600MM 2.边框18mm阻燃板造型，石膏板罩面 3.基层材料种类、规格：9.5mm厚防 潮 |  | m2 | － | 50.21 | 48.98 |  | 3.65 | 57.74 | 28.58 | 131.42
| 13-2-8调 | 上人型装配式U型轻钢天棚龙骨（网 格尺寸300X300） 跌级 |  | 10m2 | 0.1 | 33.36 | 32.93 |  | 3.65
| 13-3-9调 | 钉铺纸面石膏板基层 轻钢龙骨 @R*1.3,C*1,J*1 |  | 10m2 | 0.1 | 16.85 | 16.05
59 | 030412006001 | 灯池 1.名：灯池 2.型号: 3.规格: |  | m | － |  | 150.00 |  |  |  |  | 150
| zc10_0001 | 灯池 |  | m | 1 |  | 150.00
胜通软件
工程量清单综合单价分析表
工程名称：峄山党建综合阵地建设项目室内部分-基础施工 |  |  | 标段： |  |  |  |  | 第10页 共14页
序号 | 项目编码 | 项目名称 |  | 单位 | 工程量 | 综合单价组成 | [5 empty] | 综合 单价
[6 empty] | 人工费 | 材料费 |  | 机械费 | 计费 基础 | 管理费 和利润
60 | 011404002001 | 窗套 |  | m | － |  | 110.00 |  |  |  |  | 110
| 临时子目 | 窗套 |  | m | 1 |  | 110.00
61 | 011404002001 | 窗台板 |  | m | － |  | 140.00 |  |  |  |  | 140
| 临时子目 | 窗台板 |  | m | 1 |  | 140.00
62 | 030412006001 | 射灯 1.名：射灯 2.型号: 3.规格: |  | 个 | － | 26.40 | 22.07 |  |  | 30.36 | 15.03 | 63.5
| zc10_0005 | 射灯 |  | 个 | 1 |  | 12.00
| 4-14-254借调 | 射灯安装 |  | 个 | 1 | 26.40 | 10.07
63 | 030412006001 | 方灯 1.名：方灯 2.型号: 3.规格: |  | 个 | － | 26.40 | 75.07 |  |  | 30.36 | 15.03 | 116.5
| zc10_0003 | 方灯 |  | 个 | 1 |  | 65.00
| 4-14-254借调 | 方灯安装 |  | 个 | 1 | 26.40 | 10.07
64 | 01B019 | 窗帘 |  | 套 | － |  | 1800.00 |  |  |  |  | 1800
| 临时子目 | 窗帘 |  | 套 | 1 |  | 1800.00
65 | 011407001001 | 墙面喷刷涂料 乳胶漆内墙 1、两遍柔性耐水腻子分遍批刮,抹平 、两遍乳胶漆 |  | m2 | － | 8.10 | 17.61 |  |  | 9.42 | 4.66 | 30.37
| 01-13-174借 | 刮腻子 墙面 满刮二遍 |  | 10m2 | 0.1 | 3.82 | 12.67
| 01-13-146借 | 室内乳胶漆二遍 墙、柱面 |  | 10m2 | 0.1 | 4.28 | 4.94
66 | 011105005007 | 踢脚线 1.踢脚线高度 2.基层材料种类、规格 3.面层材料品种、规格、颜色 |  | m | － | 3.48 | 12.27 |  |  | 4.00 | 1.98 | 17.73
| 11-4-10 | 成品木踢脚线(胶贴) |  | 10m | 0.1 | 3.48 | 12.27
67 | 011210005001 | 成品隔断 1.隔断材料品种、规格、颜色 2.配件品种、规格。 |  | 套 | － |  | 12000.00 |  |  |  |  | 12000
| 临时子目 | 造型隔断 |  | 套 | 1 |  | 12000.00
党校研讨室
68 | 011207001001 | 正墙基础 1.骨架、边框材料种类、规格:75mm 轻钢天地龙骨、38mm穿心龙骨 2.隔板造型基层:局部12mm阻燃板、 单层9mm石膏板、基层防腐处理 3.嵌缝、塞口材料品种:专用嵌缝剂 处理 |  | m2 | － | 102.36 | 213.96 |  | 0.70 | 117.71 | 58.26 | 375.28
| 12-3-36 | 轻钢龙骨上铺钉石膏板 |  | 10m2 | 0.1 | 14.76 | 16.00
| 14-1-112 | 防火涂料二遍 木板面 |  | 10m2 | 0.1 | 7.20 | 7.66
| 12-3-40调 | 石膏板造型层@R*0.85,C*1,J*1 |  | 10m2 | 0.1 | 14.28 | 18.65
胜通软件
工程量清单综合单价分析表
工程名称：峄山党建综合阵地建设项目室内部分-基础施工 |  |  | 标段： |  |  |  |  | 第11页 共14页
序号 | 项目编码 | 项目名称 |  | 单位 | 工程量 | 综合单价组成 | [5 empty] | 综合 单价
[6 empty] | 人工费 | 材料费 |  | 机械费 | 计费 基础 | 管理费 和利润
| 12-3-53调 | 墙、柱饰面 木质成品装饰挂板 |  | 10m2 | 0.1 | 66.12 | 171.65 |  | 0.70
69 | 011302001001 | 吊顶天棚 石膏板吊顶天棚 1.吊顶形式、吊杆规格、高度：50副 龙骨400*600MM 2.边框18mm阻燃板造型，石膏板罩面 3.基层材料种类、规格：9.5mm厚防 潮 |  | m2 | － | 50.21 | 48.98 |  | 3.65 | 57.74 | 28.58 | 131.42
| 13-2-8调 | 上人型装配式U型轻钢天棚龙骨（网 格尺寸300X300） 跌级 |  | 10m2 | 0.1 | 33.36 | 32.93 |  | 3.65
| 13-3-9调 | 钉铺纸面石膏板基层 轻钢龙骨 @R*1.3,C*1,J*1 |  | 10m2 | 0.1 | 16.85 | 16.05
70 | 011207001001 | 门厅墙面装饰 木饰面 |  | m2 | － | 66.12 | 153.06 |  | 0.70 | 76.04 | 37.63 | 257.51
| 12-3-53调 | 墙、柱饰面 木质成品装饰挂板 |  | 10m2 | 0.1 | 66.12 | 153.06 |  | 0.70
71 | 011407001001 | 墙面喷刷涂料 乳胶漆内墙 1、两遍柔性耐水腻子分遍批刮,抹平 、两遍乳胶漆 |  | m2 | － | 8.10 | 17.61 |  |  | 9.42 | 4.66 | 30.37
| 01-13-174借 | 刮腻子 墙面 满刮二遍 |  | 10m2 | 0.1 | 3.82 | 12.67
| 01-13-146借 | 室内乳胶漆二遍 墙、柱面 |  | 10m2 | 0.1 | 4.28 | 4.94
72 | 011105005001 | 踢脚线 1.踢脚线高度 2.基层材料种类、规格 3.面层材料品种、规格、颜色 |  | m | － | 3.48 | 12.27 |  |  | 4.00 | 1.98 | 17.73
| 11-4-10 | 成品木踢脚线(胶贴) |  | 10m | 0.1 | 3.48 | 12.27
73 | 030412006001 | 灯池 1.名：灯池 2.型号: 3.规格: |  | m | － |  | 150.00 |  |  |  |  | 150
| zc10_0001 | 灯池 |  | m | 1 |  | 150.00
74 | 011404002001 | 窗套 |  | m | － |  | 110.00 |  |  |  |  | 110
| 临时子目 | 窗套 |  | m | 1 |  | 110.00
75 | 011404002001 | 窗台板 |  | m | － |  | 140.00 |  |  |  |  | 140
| 临时子目 | 窗台板 |  | m | 1 |  | 140.00
76 | 030412006001 | 射灯 1.名：射灯 2.型号: 3.规格: |  | 个 | － | 26.40 | 22.07 |  |  | 30.36 | 15.03 | 63.5
| zc10_0005 | 射灯 |  | 个 | 1 |  | 12.00
| 4-14-254借调 | 射灯安装 |  | 个 | 1 | 26.40 | 10.07
77 | 030412006001 | 方灯 1.名：方灯 2.型号: 3.规格: |  | 个 | － | 26.40 | 75.07 |  |  | 30.36 | 15.03 | 116.5
| zc10_0003 | 方灯 |  | 个 | 1 |  | 65.00
胜通软件
工程量清单综合单价分析表
工程名称：峄山党建综合阵地建设项目室内部分-基础施工 |  |  | 标段： |  |  |  |  | 第12页 共14页
序号 | 项目编码 | 项目名称 |  | 单位 | 工程量 | 综合单价组成 | [5 empty] | 综合 单价
[6 empty] | 人工费 | 材料费 |  | 机械费 | 计费 基础 | 管理费 和利润
| 4-14-254借调 | 方灯安装 |  | 个 | 1 | 26.40 | 10.07
78 | 01B020 | 窗帘 |  | 套 | － |  | 1800.00 |  |  |  |  | 1800
| 临时子目 | 窗帘 |  | 套 | 1 |  | 1800.00
党代表工作室
79 | 01B021 | 硬包麻布 |  | m2 | － |  | 320.00 |  |  |  |  | 320
| 临时子目 | 硬包麻布 |  | m2 | 1 |  | 320.00
80 | 011207001001 | 门厅墙面装饰 木饰面 |  | m2 | － | 66.12 | 153.06 |  | 0.70 | 76.04 | 37.63 | 257.51
| 12-3-53调 | 墙、柱饰面 木质成品装饰挂板 |  | 10m2 | 0.1 | 66.12 | 153.06 |  | 0.70
81 | 011407001001 | 墙面喷刷涂料 乳胶漆内墙 1、两遍柔性耐水腻子分遍批刮,抹平 、两遍乳胶漆 |  | m2 | － | 8.10 | 17.61 |  |  | 9.42 | 4.66 | 30.37
| 01-13-174借 | 刮腻子 墙面 满刮二遍 |  | 10m2 | 0.1 | 3.82 | 12.67
| 01-13-146借 | 室内乳胶漆二遍 墙、柱面 |  | 10m2 | 0.1 | 4.28 | 4.94
82 | 030412006001 | 方灯 1.名：方灯 2.型号: 3.规格: |  | 个 | － | 26.40 | 75.07 |  |  | 30.36 | 15.03 | 116.5
| zc10_0003 | 方灯 |  | 个 | 1 |  | 65.00
| 4-14-254借调 | 方灯安装 |  | 个 | 1 | 26.40 | 10.07
83 | 011302001001 | 吊顶天棚 石膏板吊顶天棚 1.吊顶形式、吊杆规格、高度：50副 龙骨400*600MM 2.边框18mm阻燃板造型，石膏板罩面 3.基层材料种类、规格：9.5mm厚防 潮 |  | m2 | － | 50.21 | 48.98 |  | 3.65 | 57.74 | 28.58 | 131.42
| 13-2-8调 | 上人型装配式U型轻钢天棚龙骨（网 格尺寸300X300） 跌级 |  | 10m2 | 0.1 | 33.36 | 32.93 |  | 3.65
| 13-3-9调 | 钉铺纸面石膏板基层 轻钢龙骨 @R*1.3,C*1,J*1 |  | 10m2 | 0.1 | 16.85 | 16.05
文体活动室
84 | 011302001001 | 吊顶天棚（铝方通） 1.吊顶种形式：50*80原木色烤漆铝 方通 2.龙骨材料种类：Ф8膨胀螺栓固定 Ф8全丝镀锌吊筋@900-12003、50#轻 钢主龙骨轻钢龙骨 3.顶部喷黑漆 |  | m2 | － | 44.16 | 88.97 |  | 3.65 | 50.78 | 25.14 | 161.92
| 13-2-8 | 上人型装配式U型轻钢天棚龙骨（网 格尺寸300X300） 跌级 |  | 10m2 | 0.1 | 33.36 | 32.93 |  | 3.65
| 13-3-27 | 天棚金属面层 铝方通 间距100 |  | 10m2 | 0.1 | 5.16 | 52.04
| 14-3-9调 | 室内乳胶漆二遍 天棚 |  | 10m2 | 0.1 | 5.64 | 4.00
胜通软件
工程量清单综合单价分析表
工程名称：峄山党建综合阵地建设项目室内部分-基础施工 |  |  | 标段： |  |  |  |  | 第13页 共14页
序号 | 项目编码 | 项目名称 |  | 单位 | 工程量 | 综合单价组成 | [5 empty] | 综合 单价
[6 empty] | 人工费 | 材料费 |  | 机械费 | 计费 基础 | 管理费 和利润
85 | 011302001001 | 吊顶天棚 二级边棚吊顶 1.吊顶种类：轻钢龙骨石膏板造型 2.龙骨材料种类：Ф8膨胀螺栓固定 Ф8全丝镀锌吊筋@900-12003、50#轻 钢主龙骨 3.底部喷黑漆 |  | m2 | － | 55.85 | 52.98 |  | 3.65 | 64.23 | 31.79 | 144.27
| 13-2-8调 | 上人型装配式U型轻钢天棚龙骨（网 格尺寸300X300） 跌级 |  | 10m2 | 0.1 | 33.36 | 32.93 |  | 3.65
| 13-3-9调 | 钉铺纸面石膏板基层 轻钢龙骨 @R*1.3,C*1,J*1 |  | 10m2 | 0.1 | 16.85 | 16.05
| 14-3-9调 | 室内乳胶漆二遍 天棚 |  | 10m2 | 0.1 | 5.64 | 4.00
86 | 030412006001 | 长条灯 1.名：长条灯 2.型号: 3.规格: |  | 个 | － | 26.40 | 120.07 |  |  | 30.36 | 15.03 | 161.5
| zc10_0006 | 长条灯 |  | 个 | 1 |  | 110.00
| 4-14-254借调 | 长条灯安装 |  | 个 | 1 | 26.40 | 10.07
87 | 030412006001 | 射灯 1.名：射灯 2.型号: 3.规格: |  | 个 | － | 26.40 | 22.07 |  |  | 30.36 | 15.03 | 63.5
| zc10_0005 | 射灯 |  | 个 | 1 |  | 12.00
| 4-14-254借调 | 射灯安装 |  | 个 | 1 | 26.40 | 10.07
88 | 01B022 | 镜子 |  | 套 | － |  | 5000.00 |  |  |  |  | 5000
| 临时子目 | 境子 |  | 套 | 1 |  | 5000.00
89 | 011407001001 | 墙面喷刷涂料 乳胶漆内墙 1、两遍柔性耐水腻子分遍批刮,抹平 、两遍乳胶漆 |  | m2 | － | 8.10 | 17.61 |  |  | 9.42 | 4.66 | 30.37
| 01-13-174借 | 刮腻子 墙面 满刮二遍 |  | 10m2 | 0.1 | 3.82 | 12.67
| 01-13-146借 | 室内乳胶漆二遍 墙、柱面 |  | 10m2 | 0.1 | 4.28 | 4.94
初心驿站
90 | 011207001001 | 光辉历程 1.骨架、边框材料种类、规格:75mm 轻钢天地龙骨、38mm穿心龙骨 2.隔板造型基层:局部12mm阻燃板、 单层9mm石膏板、基层防腐处理 3.嵌缝、塞口材料品种:专用嵌缝剂 处理 |  | m2 | － | 102.36 | 213.96 |  | 0.70 | 117.71 | 58.26 | 375.28
| 12-3-36 | 轻钢龙骨上铺钉石膏板 |  | 10m2 | 0.1 | 14.76 | 16.00
| 14-1-112 | 防火涂料二遍 木板面 |  | 10m2 | 0.1 | 7.20 | 7.66
| 12-3-40调 | 石膏板造型层@R*0.85,C*1,J*1 |  | 10m2 | 0.1 | 14.28 | 18.65
| 12-3-53调 | 墙、柱饰面 木质成品装饰挂板 |  | 10m2 | 0.1 | 66.12 | 171.65 |  | 0.70
胜通软件
工程量清单综合单价分析表
工程名称：峄山党建综合阵地建设项目室内部分-基础施工 |  |  | 标段： |  |  |  |  | 第14页 共14页
序号 | 项目编码 | 项目名称 |  | 单位 | 工程量 | 综合单价组成 | [5 empty] | 综合 单价
[6 empty] | 人工费 | 材料费 |  | 机械费 | 计费 基础 | 管理费 和利润
91 | 011207001001 | 党徽墙 1.骨架、边框材料种类、规格:75mm 轻钢天地龙骨、38mm穿心龙骨 2.隔板造型基层:局部12mm阻燃板、 单层9mm石膏板、基层防腐处理 3.嵌缝、塞口材料品种:专用嵌缝剂 处理 |  | m2 | － | 102.36 | 213.96 |  | 0.70 | 117.71 | 58.26 | 375.28
| 12-3-36 | 轻钢龙骨上铺钉石膏板 |  | 10m2 | 0.1 | 14.76 | 16.00
| 14-1-112 | 防火涂料二遍 木板面 |  | 10m2 | 0.1 | 7.20 | 7.66
| 12-3-40调 | 石膏板造型层@R*0.85,C*1,J*1 |  | 10m2 | 0.1 | 14.28 | 18.65
| 12-3-53调 | 墙、柱饰面 木质成品装饰挂板 |  | 10m2 | 0.1 | 66.12 | 171.65 |  | 0.70
92 | 011407001001 | 墙面喷刷涂料 乳胶漆内墙 1、两遍柔性耐水腻子分遍批刮,抹平 、两遍乳胶漆 |  | m2 | － | 8.10 | 17.61 |  |  | 9.42 | 4.66 | 30.37
| 01-13-174借 | 刮腻子 墙面 满刮二遍 |  | 10m2 | 0.1 | 3.82 | 12.67
| 01-13-146借 | 室内乳胶漆二遍 墙、柱面 |  | 10m2 | 0.1 | 4.28 | 4.94
93 | 010802001001 | 推拉门 1.门代号及洞口尺寸 ： 2楼卫生间钛 镁合金门框，玻璃门 2.门框或扇外围尺寸 3.门框、扇材质 4.玻璃品种、厚度 |  | m2 | － | 24.75 | 507.60 |  |  | 28.80 | 14.25 | 546.6
| 8-2-3 | 塑钢推拉门 |  | 10m2 | 0.1 | 24.75 | 507.60
94 | 010802001001 | 金属双扇门 1.门代号及洞口尺寸 ： 210*168*40/210*170*12 2.门框或扇外围尺寸 3.门框、扇材质 ：实木复合烤漆木皮 4.玻璃品种、厚度 |  | 樘 | － |  | 3000.00 |  |  |  |  | 3000
| 临时子目 | 双扇门 |  | 樘 | 1 |  | 3000.00
95 | 010802001001 | 金属单扇门 1.门代号及洞口尺寸 ：210*87*12 2.门框或扇外围尺寸 3.门框、扇材质 ：实木复合烤漆木皮 4.玻璃品种、厚度 |  | 樘 | － |  | 2000.00 |  |  |  |  | 2000
| 临时子目 | 单扇门 |  | 樘 | 1 |  | 2000.00
96 | 01B023 | 地面保护 |  | 项 | － |  | 8000.00 |  |  |  |  | 8000
| 临时子目 | 地面保护 |  | 项 | 1 |  | 8000.00
97 | 01B024 | 垃圾外运 |  | 项 | － |  | 9500.00 |  |  |  |  | 9500
| 临时子目 | 垃圾外运 |  | 项 | 1 |  | 9500.00
98 | 01B025 | 电线敷设 电线，电盘，灯带变压器 |  | 项 | － |  | 12000.00 |  |  |  |  | 12000
| 临时子目 | 电线敷设 |  | 项 | 1 |  | 12000.00
胜通软件

## 4.分部分项工料机汇总表
分部分项工料机汇总表
工程名称：峄山党建综合阵地建设项目室内部分-基础施工 |  |  |  |  | 标段： | [5 empty] | 第1页 共4页
序号 | 代号 | 名称/规格 | 单位 | 数量 |  | 税率(%) | 定额 |  |  | 地方 |  |  |  | 暂估
[7 empty] | 单价(除税) | 单价(含税) | 合价 | 单价(除税) |  | 单价(含税) | 合价 | 单价(除税) | 单价(含税) | 合价
1 | 00010010 | 综合工日（土建) | 工日 | 1.0643 |  |  | 128.00 | 128.00 | 136.23 | 110.00 |  |  | 117.07
2 | 00010010 | 综合工日（房修建筑） | 工日 | 32.9880 |  |  | 128.00 | 128.00 | 4222.46 | 110.00 |  |  | 3628.68
3 | 00010020 | 综合工日（装饰) | 工日 | 357.8080 |  |  | 138.00 | 138.00 | 49377.50 | 120.00 |  |  | 42936.96
4 | 00010030 | 综合工日（安装） | 工日 | 34.9800 |  |  | 138.00 | 138.00 | 4827.24 | 120.00 |  |  | 4197.60
5 | 01000017 | 吊筋 | kg | 426.4785 |  | 13 | 3.95 | 4.46 | 1684.59 | 3.95 |  | 4.46 | 1684.59
6 | 01130001 | 扁钢(综合) | kg | 6.3032 |  | 13 | 3.75 | 4.24 | 23.64 | 3.75 |  | 4.24 | 23.64
7 | 02190037 | 塑料胀塞 φ6～8 | 个 | 699.6000 |  | 13 | 0.07 | 0.08 | 48.97 | 0.07 |  | 0.08 | 48.97
8 | 02270003 | 白布 | m2 | 0.4344 |  | 13 | 5.90 | 6.67 | 2.56 | 5.90 |  | 6.67 | 2.56
9 | 02310003 | 无纺布 | m | 847.2909 |  | 13 | 0.08 | 0.09 | 67.78 | 0.08 |  | 0.09 | 67.78
10 | 03010001 | 地脚 | 个 | 31.9512 |  | 13 | 1.08 | 1.22 | 34.51 | 1.08 |  | 1.22 | 34.51
11 | 03010023 | 螺钉 | 100个 | 3.1951 |  | 13 | 4.07 | 4.60 | 13.00 | 4.07 |  | 4.60 | 13.00
12 | 03010079 | 木螺钉 M4×65 | 个 | 661.4400 |  | 13 | 0.07 | 0.08 | 46.30 | 0.07 |  | 0.08 | 46.30
13 | 03010511 | 六角螺栓 | kg | 6.8763 |  | 13 | 8.86 | 10.01 | 60.92 | 8.86 |  | 10.01 | 60.92
14 | 03010783 | 自攻螺丝镀锌 (4～6)×(10 ～16) | 100个 | 220.7143 |  | 13 | 2.30 | 2.60 | 507.64 | 2.30 |  | 2.60 | 507.64
15 | 03010795 | 膨胀螺栓 M8 | 套 | 31.9512 |  | 13 | 0.27 | 0.30 | 8.63 | 0.27 |  | 0.30 | 8.63
16 | 03110183 | 砂纸 | 张 | 266.3200 |  | 13 | 0.45 | 0.51 | 119.84 | 0.45 |  | 0.51 | 119.84
17 | 03130145 | 低合金钢焊条 E43系列 | kg | 76.5431 |  | 13 | 10.62 | 12.00 | 812.89 | 10.62 |  | 12.00 | 812.89
18 | 03130813 | 合金钢钻头 | 个 | 18.3157 |  | 13 | 8.74 | 9.88 | 160.08 | 8.74 |  | 9.88 | 160.08
19 | 03130833 | 冲击钻头 φ6～8 | 个 | 16.5360 |  | 13 | 4.42 | 5.00 | 73.09 | 4.42 |  | 5.00 | 73.09
20 | 03150121 | 气动排钉 F20 | 100个 | 12.5160 |  | 13 | 6.28 | 7.10 | 78.60 | 6.28 |  | 7.10 | 78.60
胜通软件
分部分项工料机汇总表
工程名称：峄山党建综合阵地建设项目室内部分-基础施工 |  |  |  |  | 标段： | [5 empty] | 第2页 共4页
序号 | 代号 | 名称/规格 | 单位 | 数量 |  | 税率(%) | 定额 |  |  | 地方 |  |  |  | 暂估
[7 empty] | 单价(除税) | 单价(含税) | 合价 | 单价(除税) |  | 单价(含税) | 合价 | 单价(除税) | 单价(含税) | 合价
21 | 03150123 | 气动排钉 F30 | 100个 | 193.7124 |  | 13 | 7.26 | 8.20 | 1406.35 | 7.26 |  | 8.20 | 1406.35
22 | 03150905 | 铁件(综合) | kg | 697.7337 |  | 13 | 4.78 | 5.40 | 3335.17 | 4.78 |  | 5.40 | 3335.17
23 | 04090011 | 石膏粉 | kg | 0.3466 |  | 3 | 0.50 | 0.52 | 0.17 | 0.50 |  | 0.52 | 0.17
24 | 05000003~ 1 | 木饰面 | m2 | 92.7150 |  | 13 | 16.21 | 18.32 | 1502.91 | 33.63 |  | 38.00 | 3118.01
25 | 05090005 | 细木工板 1220×2440×18 | m2 | 62.5275 |  | 13 | 54.87 | 62.00 | 3430.88 | 66.37 |  | 75.00 | 4149.95
26 | 05090005~ 1 | 长城板 | m2 | 152.7855 |  | 13 | 54.87 | 62.00 | 8383.34 | 51.33 |  | 58.00 | 7842.48
27 | 05090005~ 3 | 15mm厚阻燃板 | m2 | 21.0000 |  | 13 | 54.87 | 62.00 | 1152.27 | 46.90 |  | 53.00 | 984.90
28 | 07290001 | 地毯 | m2 | 117.4200 |  | 13 | 191.57 | 216.47 | 22494.15 | 88.50 |  | 100.00 | 10391.67
29 | 07290003 | 地毯烫带 | m | 74.8068 |  | 13 | 6.82 | 7.71 | 510.18 | 6.82 |  | 7.71 | 510.18
30 | 09000009 | 装饰挂板 | m2 | 210.6100 |  | 13 | 127.58 | 144.17 | 26869.62 | 92.92 |  | 105.00 | 19569.88
31 | 09000015 | 锯成材 | m3 | 0.2701 |  | 13 | 1570.22 | 1774.35 | 424.12 | 1570.22 |  | 1774.35 | 424.12
32 | 09010005 | 纸面石膏板 1200×3000×9.5 | m2 | 341.7122 |  | 13 | 8.79 | 9.93 | 3003.65 | 14.16 |  | 16.00 | 4838.64
33 | 09010005~ 2 | 9.5mm厚防火石膏板 | m2 | 75.2600 |  | 13 | 8.79 | 9.93 | 661.54 | 14.16 |  | 16.00 | 1065.68
34 | 09010005~ 2 | 9.5mm厚防火石膏板（龙牌 ） | m2 | 159.3180 |  | 13 | 8.79 | 9.93 | 1400.41 | 14.16 |  | 16.00 | 2255.94
35 | 09370007 | 铝方通 | m2 | 215.2500 |  | 13 | 78.76 | 89.00 | 16953.09 | 49.56 |  | 56.00 | 10667.79
36 | 10010009 | 轻钢龙骨不上人型(跌级) 300×300 | m2 | 197.4000 |  | 13 | 16.37 | 18.50 | 3231.44 | 16.37 |  | 18.50 | 3231.44
37 | 10010009~ 1 | 轻钢龙骨不上人型(跌级) 300×300 | m2 | 74.5500 |  | 13 | 16.37 | 18.50 | 1220.38 | 16.37 |  | 18.50 | 1220.38
胜通软件
分部分项工料机汇总表
工程名称：峄山党建综合阵地建设项目室内部分-基础施工 |  |  |  |  | 标段： | [5 empty] | 第3页 共4页
序号 | 代号 | 名称/规格 | 单位 | 数量 |  | 税率(%) | 定额 |  |  | 地方 |  |  |  | 暂估
[7 empty] | 单价(除税) | 单价(含税) | 合价 | 单价(除税) |  | 单价(含税) | 合价 | 单价(除税) | 单价(含税) | 合价
38 | 10010009~ 1 | 轻钢龙骨不上人型(跌级) 300×300（龙牌） | m2 | 157.8150 |  | 13 | 16.37 | 18.50 | 2583.43 | 16.37 |  | 18.50 | 2583.43
39 | 10050005 | 木龙骨 30×40 | m | 1495.3310 |  | 13 | 2.19 | 2.47 | 3274.77 | 2.19 |  | 2.47 | 3274.77
40 | 11110009 | 塑钢推拉门 | m2 | 4.4840 |  | 13 | 247.79 | 280.00 | 1111.09 | 513.27 |  | 580.00 | 2301.50
41 | 13010065 | 成品腻子 | kg | 411.5400 |  | 13 | 10.88 | 12.30 | 4477.56 | 10.88 |  | 12.30 | 4477.56
42 | 13010079 | 漆片 | kg | 0.0060 |  | 13 | 28.32 | 32.00 | 0.17 | 28.32 |  | 32.00 | 0.17
43 | 13010085 | 无光调和漆 | kg | 3.2136 |  | 13 | 13.54 | 15.30 | 43.51 | 13.54 |  | 15.30 | 43.51
44 | 13030053 | 乳胶漆 | kg | 130.5015 |  | 13 | 13.56 | 15.32 | 1769.60 | 13.56 |  | 15.32 | 1769.60
45 | 13030053~ 1 | 黑色乳胶漆 | kg | 65.1160 |  | 13 | 13.56 | 15.32 | 882.97 | 13.56 |  | 15.32 | 882.97
46 | 13050041 | 防火涂料 | kg | 90.4320 |  | 13 | 15.84 | 17.90 | 1432.44 | 15.84 |  | 17.90 | 1432.44
47 | 13350027 | 密封油膏 | kg | 2.4837 |  | 13 | 1.49 | 1.68 | 3.70 | 1.49 |  | 1.68 | 3.70
48 | 13410007 | 嵌缝石膏 | kg | 188.2021 |  | 13 | 0.49 | 0.55 | 92.22 | 0.49 |  | 0.55 | 92.22
49 | 14010001 | 防腐油 | kg | 6.3183 |  | 13 | 2.09 | 2.36 | 13.21 | 2.09 |  | 2.36 | 13.21
50 | 14010003 | 清油 | kg | 0.1200 |  | 13 | 14.07 | 15.90 | 1.69 | 14.07 |  | 15.90 | 1.69
51 | 14010007 | 熟桐油 | kg | 0.2926 |  | 13 | 16.15 | 18.25 | 4.73 | 16.15 |  | 18.25 | 4.73
52 | 14050005 | 油漆溶剂油 | kg | 0.7726 |  | 13 | 4.42 | 5.00 | 3.41 | 4.42 |  | 5.00 | 3.41
53 | 14350007 | 催干剂 | kg | 0.0706 |  | 13 | 10.94 | 12.36 | 0.77 | 10.94 |  | 12.36 | 0.77
54 | 14350013 | 发泡剂 750mL | 支 | 0.9933 |  | 13 | 16.95 | 19.15 | 16.84 | 16.95 |  | 19.15 | 16.84
55 | 14350027 | 工业酒精 99.5% | kg | 0.0286 |  | 13 | 2.12 | 2.39 | 0.06 | 2.12 |  | 2.39 | 0.06
56 | 14350155 | 稀释剂 | kg | 9.0433 |  | 13 | 11.82 | 13.36 | 106.89 | 11.82 |  | 13.36 | 106.89
57 | 14410013 | 白乳胶 | kg | 128.3432 |  | 13 | 7.73 | 8.73 | 992.09 | 7.73 |  | 8.73 | 992.09
胜通软件
分部分项工料机汇总表
工程名称：峄山党建综合阵地建设项目室内部分-基础施工 |  |  |  |  | 标段： | [5 empty] | 第4页 共4页
序号 | 代号 | 名称/规格 | 单位 | 数量 |  | 税率(%) | 定额 |  |  | 地方 |  |  |  | 暂估
[7 empty] | 单价(除税) | 单价(含税) | 合价 | 单价(除税) |  | 单价(含税) | 合价 | 单价(除税) | 单价(含税) | 合价
58 | 14410017 | 玻璃胶 310g | 支 | 2.3745 |  | 13 | 9.58 | 10.83 | 22.75 | 9.58 |  | 10.83 | 22.75
59 | 14410075 | 万能胶 | kg | 24.8426 |  | 13 | 19.24 | 21.74 | 477.97 | 19.24 |  | 21.74 | 477.97
60 | 15000003 | 防火板 | m2 | 44.1000 |  | 13 | 31.80 | 35.93 | 1402.38 | 31.80 |  | 35.93 | 1402.38
61 | 17010083 | 方钢管 25×25×2.5 | m | 25.0491 |  | 13 | 4.11 | 4.64 | 102.95 | 4.11 |  | 4.64 | 102.95
62 | 28030023 | 铜芯塑料绝缘电线 BV- 2.5mm2 | m | 129.4260 |  | 13 | 1.59 | 1.80 | 205.79 | 1.59 |  | 1.80 | 205.79
63 | 29090099 | 塑料接线柱双线 | 个 | 163.7700 |  | 13 | 7.26 | 8.20 | 1188.97 | 7.26 |  | 8.20 | 1188.97
64 | 33410027 | 成品踢脚 | m | 53.0400 |  | 13 | 12.85 | 14.52 | 681.56 | 10.62 |  | 12.00 | 563.28
65 | 34110009 | 电 | kW·h | 25.4068 |  | 13 | 0.80 | 0.90 | 20.33 | 0.80 |  | 0.90 | 20.33
66 | 88000053 | 其他材料费 | % | 1.0000 |  |  | 28.31 | 32.01 | 28.31 | 28.31 |  | 32.01 | 28.31
67 | 990901020 | 交流弧焊机 32kV·A | 台班 | 15.7499 |  |  | 94.74 | 104.84 | 1492.15 | 94.74 |  | 104.84 | 1492.15
68 | 991003020 | 电动空气压缩机 0.6m3/min | 台班 | 4.2982 |  |  | 40.21 | 42.94 | 172.83 | 40.21 |  | 42.94 | 172.83
合计 | [8 empty] | 180893.28 | － |  | － | 153315.37 | － | － | 0.00
胜通软件

## 5.分部分项主材汇总表
分部分项主材汇总表
工程名称：峄山党建综合阵地建设项目室内部分-基础施工 |  | 标段： |  |  | 第1页 共1页
序号 | 名称/规格 |  | 单位 | 数量 |  | 单价 | 金额
1 | 灯池 |  | m | 128.00 |  | 150.00 | 19200.00
2 | 灯带 |  | m | 116.00 |  | 45.00 | 5220.00
3 | 方灯 |  | 个 | 12.00 |  | 65.00 | 780.00
4 | 硅胶灯带 |  | m | 30.00 |  | 50.00 | 1500.00
5 | 射灯 |  | 个 | 132.00 |  | 12.00 | 1584.00
6 | 长条灯 |  | 个 | 15.00 |  | 110.00 | 1650.00
合计 | [6 empty] | 29934.00
胜通软件

## 6.措施项目清单计价汇总表
措施项目清单计价汇总表
工程名称：峄山党建综合阵地建设项目室内部分-基础施工 |  | 标段： | 第1页 共1页
序号 | 项目名称 |  |  | 金额(元)
1 | 单价措施费
2 | 总价措施费 |  |  | 826.57
合计 |  |  |  | 826.57
胜通软件

## 7.总价措施项目清单与计价表
总价措施项目清单与计价表
工程名称：峄山党建综合阵地建设项目室内部分-基础施工 |  | 标段： |  | 第1页 共1页
序号 | 项目名称 |  | 计算基础 |  | 费率(%) | 金额(元)
| 计费基础 |  | 分部分项省价人工费 |  |  | 58561.63
人工费含量
| 其中：(1) 夜间施工费（H1） |  |  |  | 25
| (2) 二次搬运费（H2） |  |  |  | 25
| (3) 冬雨季施工增加费（H3） |  |  |  | 25
| (4) 已完工程及设备保护费（H4） |  |  |  | 10
1 | 夜间施工费 |  |  |  |  | 263.79
| 其中：企业管理费和利润计算基础（A1） |  | 计费基础×F01×H1 |  | 3.64 | 532.91
| 企业管理费（A2） |  | A1×FL |  | 32.2 | 171.6
| 利润（A3） |  | A1×FL |  | 17.3 | 92.19
2 | 二次搬运 |  |  |  |  | 237.71
| 其中：企业管理费和利润计算基础（B1） |  | 计费基础×F02×H2 |  | 3.28 | 480.21
| 企业管理费（B2） |  | B1×FL |  | 32.2 | 154.63
| 利润（B3） |  | B1×FL |  | 17.3 | 83.08
3 | 冬雨季施工增加费 |  |  |  |  | 297.12
| 其中：企业管理费和利润计算基础（C1） |  | 计费基础×F03×H3 |  | 4.1 | 600.26
| 企业管理费（C2） |  | C1×FL |  | 32.2 | 193.28
| 利润（C3） |  | C1×FL |  | 17.3 | 103.84
4 | 已完工程及设备保护费 |  |  |  |  | 27.95
| 其中：企业管理费和利润计算基础（D1） |  | 分部分项省价×F04×H4 |  | 0.15 | 56.47
| 企业管理费（D2） |  | D1×FL |  | 32.2 | 18.18
| 利润（D3） |  | D1×FL |  | 17.3 | 9.77
5 | 疫情防控措施费率 |  | 计费基础×F54
| 合计 |  |  |  |  | 826.57
| 其中：人工费 |  | A1+B1+C1+D1 |  |  | 1669.85
| 企业管理费 |  | A2+B2+C2+D2 |  |  | 537.69
| 利润 |  | A3+B3+C3+D3 |  |  | 288.88
胜通软件

## 8.单价措施项目清单与计价表
单价措施项目清单与计价表
工程名称：峄山党建综合阵地建设项目室内部分-基础施工 |  |  | 标段： |  |  | 第1页 共1页
序号 | 项目编码 | 项目名称 |  | 项目特征描述 | 计量单位 |  | 工程量 | 金额（元）
[8 empty] | 综合单价 | 合价
1 | 1.1 | 脚手架 |  |  | 项 |  | 1
2 | 1.2 | 垂直运输机械 |  |  | 项 |  | 1
3 | 1.3 | 构件吊装机械 |  |  | 项 |  | 1
4 | 1.4 | 混凝土泵送 |  |  | 项 |  | 1
5 | 1.5 | 混凝土模板及支架 |  |  | 项 |  | 1
6 | 1.6 | 大型机械进出场 |  |  | 项 |  | 1
7 | 1.7 | 施工降排水 |  |  | 项 |  | 1
8 | 1.8 | 智慧工地 |  |  | 项 |  | 1
合计
胜通软件

## 9.规费、税金项目清单与计价表
规费、税金项目清单与计价表
工程名称：峄山党建综合阵地建设项目室内部分-基础施工 |  | 标段： |  | 第1页 共1页
序号 | 项目名称 |  | 计算基础 |  | 费率(%) | 金额(元)
| 分部分项工程费+措施项目费+其他项目费-疫 情防控措施费-智慧工地单价措施 |  |  |  |  | 378696.64
| 分部分项工程费+措施项目费+其他项目费 |  |  |  |  | 378696.64
1 | 规费 |  |  |  |  | 21680.38
1.1 | 安全文明施工费 |  |  |  |  | 13292.25
1.1.1 | 其中：1. 安全施工费 |  | 分部分项工程费+措施项目费+其 他项目费-疫情防控措施费 |  | 3.51 | 13292.25
1.1.2 | 2. 环境保护费 |  | 分部分项工程费+措施项目费+其 他项目费-疫情防控措施费
1.1.3 | 3. 文明施工费 |  | 分部分项工程费+措施项目费+其 他项目费-疫情防控措施费
1.1.4 | 4. 临时设施费 |  | 分部分项工程费+措施项目费+其 他项目费-疫情防控措施费
1.2 | 社会保险费 |  | 分部分项工程费+措施项目费+其 他项目费-疫情防控措施费 |  | 1.52 | 5756.19
1.3 | 住房公积金 |  | 按工程所在地相关规定计算 |  | 0.59 | 2234.31
1.4 | 建设项目工伤保险 |  | 按工程所在地相关规定计算 |  | 0.105 | 397.63
1.5 | 优质优价费 |  | 分部分项工程费+措施项目费+其 他项目费
2 | 税金 |  | 分部分项工程费+措施项目费+其 他项目费+规费+设备费-甲供材料 费-甲供主材费-甲供设备费 |  | 6 | 24022.62
| 合计 |  |  |  |  | 45703
胜通软件

## 1. gclx zymc 汇总表 (2)
建筑与装饰工程招标控制价汇总表
工程名称：峄山镇党建综合阵地建设项目-广告画面制作 |  | 标段： |  | 第1页 共1页
序号 | 汇总名称 |  | 合计
|  |  | 金额（元） |  | 其中暂估价（元）
1 | 分部分项工程 |  | 127723.12
1.1 | Q、其他装饰工程 |  | 127723.12
2 | 措施项目
2.1 | 单价措施费
2.2 | 总价措施费
3 | 其他项目
3.1 | 暂列金额
3.2 | 专业工程暂估价
3.3 | 特殊项目暂估价
3.4 | 计日工
3.5 | 采购保管费
3.6 | 其他检验试验费
3.7 | 总承包服务费
3.8 | 其他
4 | 规费
5 | 设备费
6 | 税金
| 合计=1+2+3+4+5+6 |  | 127723.12
胜通软件

## 2.分部分项工程量清单与计价表 (2)
分部分项工程量清单与计价表
工程名称：峄山镇党建综合阵地建设项目-广告画面制作 |  |  | 标段： |  |  | 第1页 共6页
序号 | 项目编码 | 项目名称 项目特征 |  | 计量单位 | 工程量 |  | 金额（元）
[7 empty] | 综合单价 | 合价 | 其中： 暂估价
1 | 011507001001 | 宣传栏版面 KT板 |  | 个 | 6 |  | 520 | 3120
2 | 011508004001 | 主题字 亚克力雕刻 |  | 套 | 1 |  | 720 | 720
3 | 011508004001 | 斜坡字 镀锌报烤漆 |  | 套 | 1 |  | 8000 | 8000
4 | 011207001001 | 入党誓词墙 亚克力雕刻 1、亚克力厚度：3mm、10mm； 2、亚克力要求：透光均匀、色彩还原性好 ； 3、亚克力品牌要求：伸春或同档次品牌。 定制12mm雪弗板 1、12mm雪弗板雕刻； 2、广告胶固定安装。 |  | 套 | 1 |  | 3600 | 3600
5 | 01B001 | 党徽领取处 定制以及采购党徽 亚克力雕刻字 |  | 套 | 1 |  | 3680 | 3680
6 | 01B001 | 阵地分布图 亚克力雕刻 1、亚克力厚度：3mm、10mm； 2、亚克力要求：透光均匀、色彩还原性好 ； 3、亚克力品牌要求：伸春或同档次品牌。 定制雪弗板烤漆以及uv画面 1、8mm、12mm雪弗板雕刻； 2、广告胶固定安装。 |  | 套 | 1 |  | 2800 | 2800
7 | 01B001 | 第一篇 背景：定制宣绒壁布UV印刷 1、基层：三遍腻子； 2、材质要求：环保、防水、防霉、防油壁 布； 3、要求：表面光滑、无裂纹、灰尘颗粒； 4、UV印：采用进口双层墨UV打印； 5、粘结材料：环保无味糯米胶水。 亚克力雕刻 1、亚克力厚度：3mm、10mm； 2、亚克力要求：透光均匀、色彩还原性好 ； 3、亚克力品牌要求：伸春或同档次品牌。 定制雪弗板烤漆以及uv画面 1、8mm、12mm雪弗板雕刻； 2、广告胶固定安装。 |  | m2 | 11.69 |  | 480 | 5611.2
本页小计 | [7 empty] | 27531.2
合计 | [7 empty] | 27531.2
胜通软件
分部分项工程量清单与计价表
工程名称：峄山镇党建综合阵地建设项目-广告画面制作 |  |  | 标段： |  |  | 第2页 共6页
序号 | 项目编码 | 项目名称 项目特征 |  | 计量单位 | 工程量 |  | 金额（元）
[7 empty] | 综合单价 | 合价 | 其中： 暂估价
8 | 01B001 | 第二篇 背景：定制宣绒壁布UV印刷 1、基层：三遍腻子； 2、材质要求：环保、防水、防霉、防油壁 布； 3、要求：表面光滑、无裂纹、灰尘颗粒； 4、UV印：采用进口双层墨UV打印； 5、粘结材料：环保无味糯米胶水。 亚克力雕刻 1、亚克力厚度：3mm、10mm； 2、亚克力要求：透光均匀、色彩还原性好 ； 3、亚克力品牌要求：伸春或同档次品牌。 定制雪弗板烤漆以及uv画面 1、8mm、12mm雪弗板雕刻； 2、广告胶固定安装。 |  | m2 | 19.26 |  | 567 | 10920.42
9 | 01B001 | 第三篇 背景：定制宣绒壁布UV印刷 1、基层：三遍腻子； 2、材质要求：环保、防水、防霉、防油壁 布； 3、要求：表面光滑、无裂纹、灰尘颗粒； 4、UV印：采用进口双层墨UV打印； 5、粘结材料：环保无味糯米胶水。 亚克力雕刻 1、亚克力厚度：3mm、10mm； 2、亚克力要求：透光均匀、色彩还原性好 ； 3、亚克力品牌要求：伸春或同档次品牌。 定制雪弗板烤漆以及uv画面 1、8mm、12mm雪弗板雕刻； 2、广告胶固定安装。 |  | m2 | 10 |  | 558 | 5580
10 | 01B001 | 第四篇 背景：定制宣绒壁布UV印刷 1、基层：三遍腻子； 2、材质要求：环保、防水、防霉、防油壁 布； 3、要求：表面光滑、无裂纹、灰尘颗粒； 4、UV印：采用进口双层墨UV打印； 5、粘结材料：环保无味糯米胶水。 亚克力雕刻 1、亚克力厚度：3mm、10mm； 2、亚克力要求：透光均匀、色彩还原性好 ； 3、亚克力品牌要求：伸春或同档次品牌。 定制雪弗板烤漆以及uv画面 1、8mm、12mm雪弗板雕刻； 2、广告胶固定安装。 |  | m2 | 10 |  | 558 | 5580
11 | 01B001 | 红色书吧 亚克力雕刻、书盒 1、亚克力厚度：3mm、10mm； 2、亚克力要求：透光均匀、色彩还原性好 ； 3、亚克力品牌要求：伸春或同档次品牌。 定制雪弗板烤漆以及uv画面 1、8mm、12mm雪弗板雕刻； 2、广告胶固定安装。 |  | 套 | 1 |  | 880 | 880
本页小计 | [7 empty] | 22960.42
合计 | [7 empty] | 50491.62
胜通软件
分部分项工程量清单与计价表
工程名称：峄山镇党建综合阵地建设项目-广告画面制作 |  |  | 标段： |  |  | 第3页 共6页
序号 | 项目编码 | 项目名称 项目特征 |  | 计量单位 | 工程量 |  | 金额（元）
[7 empty] | 综合单价 | 合价 | 其中： 暂估价
12 | 01B001 | 新时代文明实践 亚克力雕刻 1、亚克力厚度：3mm、10mm； 2、亚克力要求：透光均匀、色彩还原性好 ； 3、亚克力品牌要求：伸春或同档次品牌。 定制雪弗板烤漆以及uv画面 1、8mm、12mm雪弗板雕刻； 2、广告胶固定安装。 |  | 套 | 1 |  | 1440 | 1440
13 | 011507001001 | 室制度墙造型 背景：定制宣绒壁布UV印刷 1、基层：三遍腻子； 2、材质要求：环保、防水、防霉、防油壁 布； 3、要求：表面光滑、无裂纹、灰尘颗粒； 4、UV印：采用进口双层墨UV打印； 5、粘结材料：环保无味糯米胶水。 亚克力雕刻 1、亚克力厚度：3mm、10mm； 2、亚克力要求：透光均匀、色彩还原性好 ； 3、亚克力品牌要求：伸春或同档次品牌。 定制雪弗板烤漆以及uv画面 1、8mm、12mm雪弗板雕刻； 2、广告胶固定安装。 |  | 套 | 1 |  | 14000 | 14000
14 | 01B001 | 东墙内容 亚克力雕刻 1、亚克力厚度：3mm、10mm； 2、亚克力要求：透光均匀、色彩还原性好 ； 3、亚克力品牌要求：伸春或同档次品牌。 定制雪弗板烤漆以及uv画面 1、8mm、12mm雪弗板雕刻； 2、广告胶固定安装。 |  | 套 | 1 |  | 3510 | 3510
15 | 01B001 | 习语 亚克力雕刻 1、亚克力厚度：3mm； 2、亚克力要求：透光均匀、色彩还原性好 ； 3、亚克力品牌要求：伸春或同档次品牌。 定制雪弗板烤漆以及uv画面 1、8mm； 2、广告胶固定安装。 |  | 套 | 1 |  | 1440 | 1440
16 | 011508004001 | 外墙 亚克力雕刻 1、亚克力厚度：3mm、10mm； 2、亚克力要求：透光均匀、色彩还原性好 ； 3、亚克力品牌要求：伸春或同档次品牌。 |  | 套 | 1 |  | 3780 | 3780
17 | 011508004001 | 镇党委党校形象墙 亚克力雕刻 1、亚克力厚度：3mm、10mm； 2、亚克力要求：透光均匀、色彩还原性好 ； 3、亚克力品牌要求：伸春或同档次品牌。 |  | 套 | 1 |  | 2160 | 2160
本页小计 | [7 empty] | 26330
合计 | [7 empty] | 76821.62
胜通软件
分部分项工程量清单与计价表
工程名称：峄山镇党建综合阵地建设项目-广告画面制作 |  |  | 标段： |  |  | 第4页 共6页
序号 | 项目编码 | 项目名称 项目特征 |  | 计量单位 | 工程量 |  | 金额（元）
[7 empty] | 综合单价 | 合价 | 其中： 暂估价
18 | 011508004001 | 红色教育形象墙 亚克力雕刻 1、亚克力厚度：3mm、10mm； 2、亚克力要求：透光均匀、色彩还原性好 ； 3、亚克力品牌要求：伸春或同档次品牌。 |  | 套 | 1 |  | 2160 | 2160
19 | 011508004001 | 标语 亚克力雕刻 1、亚克力厚度：3mm、10mm； 2、亚克力要求：透光均匀、色彩还原性好 ； 3、亚克力品牌要求：伸春或同档次品牌。 |  | 套 | 1 |  | 5400 | 5400
20 | 01B001 | 接待室画轴 定制 |  | 套 | 2 |  | 450 | 900
21 | 01B001 | 侧墙文化内容 亚克力雕刻 1、亚克力厚度：3mm、10mm； 2、亚克力要求：透光均匀、色彩还原性好 ； 3、亚克力品牌要求：伸春或同档次品牌。 定制雪弗板烤漆以及uv画面 1、8mm、12mm雪弗板雕刻； 2、广告胶固定安装。 |  | 套 | 1 |  | 4500 | 4500
22 | 01B001 | 楼道文化1 亚克力雕刻 1、亚克力厚度：3mm、10mm； 2、亚克力要求：透光均匀、色彩还原性好 ； 3、亚克力品牌要求：伸春或同档次品牌。 定制雪弗板烤漆以及uv画面 1、8mm、12mm雪弗板雕刻； 2、广告胶固定安装。 |  | 套 | 1 |  | 2340 | 2340
23 | 01B001 | 楼道文化2 亚克力雕刻 1、亚克力厚度：3mm、10mm； 2、亚克力要求：透光均匀、色彩还原性好 ； 3、亚克力品牌要求：伸春或同档次品牌。 定制雪弗板烤漆以及uv画面 1、8mm、12mm雪弗板雕刻； 2、广告胶固定安装。 |  | 套 | 1 |  | 2340 | 2340
24 | 01B001 | 党代工作室上墙文化1 亚克力雕刻 1、亚克力厚度：3mm、10mm； 2、亚克力要求：透光均匀、色彩还原性好 ； 3、亚克力品牌要求：伸春或同档次品牌。 定制雪弗板烤漆以及uv画面 1、8mm、12mm雪弗板雕刻； 2、广告胶固定安装。 |  | 套 | 1 |  | 6300 | 6300
本页小计 | [7 empty] | 23940
合计 | [7 empty] | 100761.62
胜通软件
分部分项工程量清单与计价表
工程名称：峄山镇党建综合阵地建设项目-广告画面制作 |  |  | 标段： |  |  | 第5页 共6页
序号 | 项目编码 | 项目名称 项目特征 |  | 计量单位 | 工程量 |  | 金额（元）
[7 empty] | 综合单价 | 合价 | 其中： 暂估价
25 | 01B001 | 党代工作室上墙文化1 亚克力雕刻 1、亚克力厚度：3mm、10mm； 2、亚克力要求：透光均匀、色彩还原性好 ； 3、亚克力品牌要求：伸春或同档次品牌。 定制雪弗板烤漆以及uv画面 1、8mm、12mm雪弗板雕刻； 2、广告胶固定安装。 |  | 套 | 1 |  | 4950 | 4950
26 | 01B001 | 文体活动室上墙文化1 定制木框 定制雪弗板烤漆以及uv画面 1、8mm、12mm雪弗板雕刻； 2、广告胶固定安装。 |  | 套 | 1 |  | 3330 | 3330
27 | 01B001 | 文体活动室上墙文化1 背景：定制宣绒壁布UV印刷 1、基层：三遍腻子； 2、材质要求：环保、防水、防霉、防油壁 布； 3、要求：表面光滑、无裂纹、灰尘颗粒； 4、UV印：采用进口双层墨UV打印； 5、粘结材料：环保无味糯米胶水。 亚克力雕刻 1、亚克力厚度：3mm、10mm； 2、亚克力要求：透光均匀、色彩还原性好 ； 3、亚克力品牌要求：伸春或同档次品牌。 定制雪弗板烤漆以及uv画面 1、8mm、12mm雪弗板雕刻； 2、广告胶固定安装。 |  | m2 | 17.87 |  | 450 | 8041.5
28 | 01B001 | 光辉历程 背景：定制宣绒壁布UV印刷 1、基层：三遍腻子； 2、材质要求：环保、防水、防霉、防油壁 布； 3、要求：表面光滑、无裂纹、灰尘颗粒； 4、UV印：采用进口双层墨UV打印； 5、粘结材料：环保无味糯米胶水。 亚克力雕刻 1、亚克力厚度：3mm、10mm； 2、亚克力要求：透光均匀、色彩还原性好 ； 3、亚克力品牌要求：伸春或同档次品牌。 定制雪弗板烤漆以及uv画面 1、8mm、12mm雪弗板雕刻； 2、广告胶固定安装。 |  | 套 | 1 |  | 7040 | 7040
29 | 01B001 | 形象墙 亚克力雕刻 1、亚克力厚度：3mm、10mm； 2、亚克力要求：透光均匀、色彩还原性好 ； 3、亚克力品牌要求：伸春或同档次品牌。 定制雪弗板烤漆以及uv画面 1、8mm、12mm雪弗板雕刻； 2、广告胶固定安装。 |  | 套 | 1 |  | 3600 | 3600
本页小计 | [7 empty] | 26961.5
合计 | [7 empty] | 127723.12
胜通软件
分部分项工程量清单与计价表
工程名称：峄山镇党建综合阵地建设项目-广告画面制作 |  |  | 标段： |  |  | 第6页 共6页
序号 | 项目编码 | 项目名称 项目特征 |  | 计量单位 | 工程量 |  | 金额（元）
[7 empty] | 综合单价 | 合价 | 其中： 暂估价
本页小计
合计 | [7 empty] | 127723.12
胜通软件

## 3.规费、税金项目清单与计价表
规费、税金项目清单与计价表
工程名称：峄山镇党建综合阵地建设项目-广告画面制作 |  | 标段： |  | 第1页 共1页
序号 | 项目名称 |  | 计算基础 |  | 费率(%) | 金额(元)
| 分部分项工程费+措施项目费+其他项目费-疫 情防控措施费-智慧工地单价措施 |  |  |  |  | 127723.12
| 分部分项工程费+措施项目费+其他项目费 |  |  |  |  | 127723.12
1 | 规费
1.1 | 安全文明施工费
1.1.1 | 其中：1. 安全施工费 |  | 分部分项工程费+措施项目费+其 他项目费-疫情防控措施费
1.1.2 | 2. 环境保护费 |  | 分部分项工程费+措施项目费+其 他项目费-疫情防控措施费
1.1.3 | 3. 文明施工费 |  | 分部分项工程费+措施项目费+其 他项目费-疫情防控措施费
1.1.4 | 4. 临时设施费 |  | 分部分项工程费+措施项目费+其 他项目费-疫情防控措施费
1.2 | 社会保险费 |  | 分部分项工程费+措施项目费+其 他项目费-疫情防控措施费
1.3 | 住房公积金 |  | 按工程所在地相关规定计算
1.4 | 建设项目工伤保险 |  | 按工程所在地相关规定计算
1.5 | 优质优价费 |  | 分部分项工程费+措施项目费+其 他项目费
2 | 税金 |  | 分部分项工程费+措施项目费+其 他项目费+规费+设备费-甲供材料 费-甲供主材费-甲供设备费
合计
胜通软件