## 1.单项工程 zymc 汇总表
单项工程招标控制价汇总表
工程名称：太平镇谢口村周转住宅改造及室外配套 |  |  | 第1页 共1页
序号 | 单位工程名称 | 金额(元) |  | 其中（元）
|  |  |  | 暂列金额及 特殊项目暂估价 |  | 暂估价 | 规费
1 | 安装工程 | 623350.43 |  |  |  |  | 44061.77
| 架空层电气-ps | 48705.93 |  |  |  |  | 3365.95
| 室外强电-ps | 86587.74 |  |  |  |  | 6132.07
| 室外弱电-ps | 30111.12 |  |  |  |  | 2132.45
| 室外给排水-ps | 352087.41 |  |  |  |  | 24934.52
| 室外热力-ps | 105858.23 |  |  |  |  | 7496.78
2 | 园林绿化工程 | 778342.08 |  |  |  |  | 38667.12
| 谢口村周转住宅改造及室外配套-ps | 716007.73 |  |  |  |  | 35570.41
| 谢口村室外绿化-ps | 62334.35 |  |  |  |  | 3096.71
合计 |  | 1401692.51 |  |  |  |  | 82728.89
胜通软件

## 2. gclx zymc 汇总表
安装工程招标控制价汇总表
工程名称：架空层电气-ps |  | 标段： |  | 第1页 共1页
序号 | 汇总名称 |  | 合计
|  |  | 金额（元） |  | 其中暂估价（元）
1 | 分部分项工程 |  | 38822.19
1.1 | D、电气设备安装工程 |  | 38822.19
2 | 措施项目 |  | 1416.20
2.1 | 单价措施费 |  | 474.29
2.2 | 总价措施费 |  | 941.91
3 | 其他项目
3.1 | 暂列金额
3.2 | 专业工程暂估价
3.3 | 特殊项目暂估价
3.4 | 计日工
3.5 | 采购保管费
3.6 | 其他检验试验费
3.7 | 总承包服务费
3.8 | 其他
4 | 规费 |  | 3365.95
5 | 设备费 |  | 1080.00
6 | 税金 |  | 4021.59
| 合计=1+2+3+4+5+6 |  | 48705.93
胜通软件

## 3.分部分项工程量清单与计价表
分部分项工程量清单与计价表
工程名称：架空层电气-ps |  |  | 标段： |  |  | 第1页 共3页
序号 | 项目编码 | 项目名称 项目特征 |  | 计量单位 | 工程量 |  | 金额（元）
[7 empty] | 综合单价 | 合价 | 其中： 暂估价
1 | 030404017001 | 配电箱 1.名称：AL配电箱 2.型号：LB105 3.规格：W500xH600xD140 4.基础形式、材质、规格 5.接线端子材质、规格 6.端子板外部接线材质、规格 ：包含外部接 线 7.安装方式：详见设计 |  | 台 | 1 |  | 598.71 | 598.71
2 | 030412005001 | 荧光灯 1.名称：单管荧光灯 2.型号：1x36W 3.规格： 4.安装形式：吸顶 |  | 套 | 36 |  | 169.34 | 6096.24
3 | 030404034002 | 照明开关 1.名称：双联单控开关 2.材质 3.规格：250V,10A 4.安装方式：底边距地1.3米安装 |  | 个 | 10 |  | 27.99 | 279.9
4 | 030404034002 | 照明开关 1.名称：三联单控开关 2.材质 3.规格：250V,10A 4.安装方式：底边距地1.3米安装 |  | 个 | 5 |  | 30.05 | 150.25
5 | 030404035001 | 插座 1.名称：二三孔双联插座 2.材质 3.规格：250V,10A 4.安装方式：距地0.3米安装 |  | 个 | 24 |  | 40.38 | 969.12
6 | 030404035002 | 插座 1.名称：柜机空调插座 2.材质 3.规格：250V,16A 4.安装方式：距地0.3米暗装 |  | 个 | 7 |  | 42.93 | 300.51
7 | 030411006003 | 接线盒 1.名称：接线盒 2.材质 3.规格：86型 4.安装形式：22 |  | 个 | 82 |  | 9.73 | 797.86
8 | 030408001001 | 电力电缆 1.名称：YJV22-3*16 2.型号 3.规格 4.材质 5.敷设方式、部位：穿管 6.电压等级（kV） 7.地形 |  | m | 280.52 |  | 48.51 | 13608.03
9 | 030408006001 | 电缆终端头 1.名称：电缆头35mm²及以下 2.型号 3.规格 3.材质、类型 4.安装部位 5.电压等级（kV）：1KV |  | 个 | 2 |  | 221.86 | 443.72
本页小计 | [7 empty] | 23244.34
合计 | [7 empty] | 23244.34
胜通软件
分部分项工程量清单与计价表
工程名称：架空层电气-ps |  |  | 标段： |  |  | 第2页 共3页
序号 | 项目编码 | 项目名称 项目特征 |  | 计量单位 | 工程量 |  | 金额（元）
[7 empty] | 综合单价 | 合价 | 其中： 暂估价
10 | 030411001004 | 配管 1.名称：PC16 2.材质 3.规格 4.配置形式 ：暗配 5.接地要求 6.钢索材质、规格 |  | m | 194.37 |  | 11.99 | 2330.5
11 | 030411001007 | 配管 1.名称：PC20 2.材质 3.规格 4.配置形式 ：暗配 5.接地要求 6.钢索材质、规格 |  | m | 121.67 |  | 13.08 | 1591.44
12 | 030411001007 | 配管 1.名称：PC25 2.材质 3.规格 4.配置形式 ：暗配 5.接地要求 6.钢索材质、规格 |  | m | 142.61 |  | 18.27 | 2605.48
13 | 030411004003 | 配线 1.名称：BV-2.5 2.配线形式：穿管 3.型号 4.规格 5.材质 6.配线部位 7.配线线制 8.钢索材质、规格 |  | m | 612.61 |  | 4.85 | 2971.16
14 | 030411004005 | 配线 1.名称：BV-4 2.配线形式：穿管 3.型号 4.规格 5.材质 6.配线部位 7.配线线制 8.钢索材质、规格 |  | m | 371.6 |  | 5.51 | 2047.52
15 | 030411004005 | 配线 1.名称：BV-6 2.配线形式：穿管 3.型号 4.规格 5.材质 6.配线部位 7.配线线制 8.钢索材质、规格 |  | m | 447.62 |  | 6.2 | 2775.24
16 | 030413002001 | 凿（压）槽 1.名称：墙体剔槽及恢复 2.规格：φ20 3.类型 4.填充（恢复）方式 5.混凝土标准 |  | m | 7.4 |  | 7.87 | 58.24
本页小计 | [7 empty] | 14379.58
合计 | [7 empty] | 37623.92
胜通软件
分部分项工程量清单与计价表
工程名称：架空层电气-ps |  |  | 标段： |  |  | 第3页 共3页
序号 | 项目编码 | 项目名称 项目特征 |  | 计量单位 | 工程量 |  | 金额（元）
[7 empty] | 综合单价 | 合价 | 其中： 暂估价
17 | 030414002001 | 送配电装置系统 1.名称 2.型号 3.电压等级（kV） 4.类型 |  | 系统 | 1 |  | 1198.27 | 1198.27
本页小计 | [7 empty] | 1198.27
合计 | [7 empty] | 38822.19
胜通软件

## 5.措施项目清单计价汇总表
措施项目清单计价汇总表
工程名称：架空层电气-ps |  | 标段： | 第1页 共1页
序号 | 项目名称 |  |  | 金额(元)
1 | 单价措施费 |  |  | 474.29
2 | 总价措施费 |  |  | 941.91
合计 |  |  |  | 1416.2
胜通软件

## 7.单价措施项目清单与计价表
单价措施项目清单与计价表
工程名称：架空层电气-ps |  |  | 标段： |  |  | 第1页 共1页
序号 | 项目编码 | 项目名称 |  | 项目特征描述 | 计量单位 |  | 工程量 | 金额（元）
[8 empty] | 综合单价 | 合价
1 | 2.1 | 吊装加固 |  |  | 项 |  | 1
2 | 2.2 | 金属抱杆安装、拆除 、移位 |  |  | 项 |  | 1
3 | 2.3 | 平台铺设、拆除 |  |  | 项 |  | 1
4 | 2.4 | 顶升、提升装置 |  |  | 项 |  | 1
5 | 2.5 | 大型设备专用机具 |  |  | 项 |  | 1
6 | 2.6 | 焊接工艺评定 |  |  | 项 |  | 1
7 | 2.7 | 胎（模）具制作、安 装、拆除 |  |  | 项 |  | 1
8 | 2.8 | 防护棚制作、安装、 拆除 |  |  | 项 |  | 1
9 | 2.9 | 特殊地区施工增加 |  |  | 项 |  | 1
10 | 2.10 | 安装与生产同时进行 施工增加 |  |  | 项 |  | 1
11 | 2.11 | 在有害身体健康环境 中施工增加 |  |  | 项 |  | 1
12 | 2.12 | 工程系统检测、检验 |  |  | 项 |  | 1
13 | 2.13 | 设备、管道施工的安 全、防冻和焊接保护 |  |  | 项 |  | 1
14 | 2.14 | 焦炉烘炉、热态工程 |  |  | 项 |  | 1
15 | 2.15 | 管道安拆后的充气保 护 |  |  | 项 |  | 1
16 | 2.16 | 隧道内施工的通风、 供水、供气、供电、 照明及通讯设施费 |  |  | 项 |  | 1
17 | 2.17 | 脚手架搭拆 |  |  | 项 |  | 1 | 474.29 | 474.29
18 | 2.18 | 非夜间施工增加 |  |  | 项 |  | 1
19 | 2.19 | 高层施工增加 |  |  | 项 |  | 1
合计 | [8 empty] | 474.29
胜通软件

## 11.规费、税金项目清单与计价表
规费、税金项目清单与计价表
工程名称：架空层电气-ps |  | 标段： |  | 第1页 共1页
序号 | 项目名称 |  | 计算基础 |  | 费率(%) | 金额(元)
| 分部分项工程费+措施项目费+其他项目费-智 慧工地单价措施 |  |  |  |  | 40238.39
| 分部分项工程费+措施项目费+其他项目费 |  |  |  |  | 40238.39
1 | 规费 |  |  |  |  | 3365.95
1.1 | 安全文明施工费 |  |  |  |  | 2474.67
1.1.1 | 其中：1. 安全施工费 |  | 分部分项工程费+措施项目费+其 他项目费-疫情防控措施费 |  | 3.51 | 1412.37
1.1.2 | 2. 环境保护费 |  | 分部分项工程费+措施项目费+其 他项目费-疫情防控措施费 |  | 0.29 | 116.69
1.1.3 | 3. 文明施工费 |  | 分部分项工程费+措施项目费+其 他项目费-疫情防控措施费 |  | 0.59 | 237.41
1.1.4 | 4. 临时设施费 |  | 分部分项工程费+措施项目费+其 他项目费-疫情防控措施费 |  | 1.76 | 708.2
1.2 | 社会保险费 |  | 分部分项工程费+措施项目费+其 他项目费-疫情防控措施费 |  | 1.52 | 611.62
1.3 | 住房公积金 |  | 按工程所在地相关规定计算 |  | 0.59 | 237.41
1.4 | 建设项目工伤保险 |  | 按工程所在地相关规定计算 |  | 0.105 | 42.25
1.5 | 优质优价费 |  | 分部分项工程费+措施项目费+其 他项目费
2 | 税金 |  | 分部分项工程费+措施项目费+其 他项目费+规费+设备费-甲供材料 费-甲供主材费-甲供设备费 |  | 9 | 4021.59
| 合计 |  |  |  |  | 7387.54
胜通软件

## 12. gclx zymc 汇总表
安装工程招标控制价汇总表
工程名称：室外强电-ps |  | 标段： |  | 第1页 共1页
序号 | 汇总名称 |  | 合计
|  |  | 金额（元） |  | 其中暂估价（元）
1 | 分部分项工程 |  | 71155.13
1.1 | A、机械设备安装工程 |  | 71155.13
2 | 措施项目 |  | 2151.09
2.1 | 单价措施费
2.2 | 总价措施费 |  | 2151.09
3 | 其他项目
3.1 | 暂列金额
3.2 | 专业工程暂估价
3.3 | 特殊项目暂估价
3.4 | 计日工
3.5 | 采购保管费
3.6 | 其他检验试验费
3.7 | 总承包服务费
3.8 | 其他
4 | 规费 |  | 6132.07
5 | 设备费
6 | 税金 |  | 7149.45
| 合计=1+2+3+4+5+6 |  | 86587.74
胜通软件

## 13.分部分项工程量清单与计价表
分部分项工程量清单与计价表
工程名称：室外强电-ps |  |  | 标段： |  |  | 第1页 共2页
序号 | 项目编码 | 项目名称 项目特征 |  | 计量单位 | 工程量 |  | 金额（元）
[7 empty] | 综合单价 | 合价 | 其中： 暂估价
室外强电
1 | 030408001002 | 电力电缆 1.名称：YJV22-2*6 2.型号 3.规格 4.材质 5.敷设方式、部位:穿管 6.电压(kV) 7.地形 |  | m | 262 |  | 19.98 | 5234.76
2 | 030408007001 | 电缆中间头 1.名称：电缆中间头 2.型号 3.规格：10mm²以内 4.材质、类型 5.安装方式 6.安装方式 |  | 个 | 5 |  | 174.8 | 874
3 | 030408006001 | 电缆终端头 1.名称：电缆头10mm²及以下 2.型号 3.规格 3.材质、类型 4.安装部位 5.电压等级（kV）：1KV |  | 个 | 2 |  | 103.28 | 206.56
4 | 030408003007 | 电缆保护管 1.名称:电缆保护管SC150 2.材质 3.规格 4.敷设方式:埋地 |  | m | 122.39 |  | 105.03 | 12854.62
5 | 030408003008 | 电缆保护管套管 1.名称：电缆保护管套管DN150 2.材质：SC 3.规格:DN150 4.敷设方式:埋地 |  | 个 | 4 |  | 416.74 | 1666.96
6 | 030408003009 | 电缆保护管 1.名称：PVC32 2.材质 3.规格 4.敷设方式:埋地 |  | m | 253.61 |  | 11.13 | 2822.68
7 | 030412007001 | 一般路灯 1.名称：3.5m高杆庭院灯 2.光源类型：节能灯 3.光源功率/电压：100W 4.灯杆高度：3.5m 5.光源色温：详见设计 6.防护等级：IP55 |  | 套 | 6 |  | 2479.3 | 14875.8
8 | 050307016003 | 路灯基础 1.名称：路灯基础 2.规格：混凝土基础 3.接地：包含路灯接地 |  | 个 | 6 |  | 647.92 | 3887.52
本页小计 | [7 empty] | 42422.9
合计 | [7 empty] | 42422.9
胜通软件
分部分项工程量清单与计价表
工程名称：室外强电-ps |  |  | 标段： |  |  | 第2页 共2页
序号 | 项目编码 | 项目名称 项目特征 |  | 计量单位 | 工程量 |  | 金额（元）
[7 empty] | 综合单价 | 合价 | 其中： 暂估价
9 | 010401011001 | 路灯手孔井 1.井截面、深度：0.7m*0.7m 2.砖的品种、规格、强度等级:详见设计 3.垫层材料种类、厚度：100mm混凝土基础 4.底板厚度 5.井盖安装：混凝土盖板 6.混凝土强度等级 7.砂浆强度等级：详见设计 8.防潮层材料种类 |  | 座 | 6 |  | 326.69 | 1960.14
10 | 010401011001 | 强电手孔井 1.名称：强电手孔井 1.0m*1.0m*1.2m 2.详见设计 3.满足施工规范及验收要求 |  | 座 | 2 |  | 3347.12 | 6694.24
11 | 010101003001 | 挖沟槽土方 1.土壤类别：普通土 2.挖土深度：详见设计 3.人机配合挖土 |  | m3 | 544.16 |  | 11.19 | 6089.15
12 | 010103001001 | 回填方 1.密实度要求：详见设计 2.填方材料品种：石屑 3.填方粒径要求 4.填方来源、运距 |  | m3 | 3.2 |  | 172.19 | 551.01
13 | 010103001006 | 回填方 1.密实度要求 2.填方材料品种：回填土 3.填方粒径要求 4.填方来源、运距：利用挖余土方 |  | m3 | 540.97 |  | 24.84 | 13437.69
本页小计 | [7 empty] | 28732.23
合计 | [7 empty] | 71155.13
胜通软件

## 15.措施项目清单计价汇总表
措施项目清单计价汇总表
工程名称：室外强电-ps |  | 标段： | 第1页 共1页
序号 | 项目名称 |  |  | 金额(元)
1 | 单价措施费
2 | 总价措施费 |  |  | 2151.09
合计 |  |  |  | 2151.09
胜通软件

## 17.单价措施项目清单与计价表
单价措施项目清单与计价表
工程名称：室外强电-ps |  |  | 标段： |  |  | 第1页 共1页
序号 | 项目编码 | 项目名称 |  | 项目特征描述 | 计量单位 |  | 工程量 | 金额（元）
[8 empty] | 综合单价 | 合价
1 | 2.1 | 吊装加固 |  |  | 项 |  | 1
2 | 2.2 | 金属抱杆安装、拆除 、移位 |  |  | 项 |  | 1
3 | 2.3 | 平台铺设、拆除 |  |  | 项 |  | 1
4 | 2.4 | 顶升、提升装置 |  |  | 项 |  | 1
5 | 2.5 | 大型设备专用机具 |  |  | 项 |  | 1
6 | 2.6 | 焊接工艺评定 |  |  | 项 |  | 1
7 | 2.7 | 胎（模）具制作、安 装、拆除 |  |  | 项 |  | 1
8 | 2.8 | 防护棚制作、安装、 拆除 |  |  | 项 |  | 1
9 | 2.9 | 特殊地区施工增加 |  |  | 项 |  | 1
10 | 2.10 | 安装与生产同时进行 施工增加 |  |  | 项 |  | 1
11 | 2.11 | 在有害身体健康环境 中施工增加 |  |  | 项 |  | 1
12 | 2.12 | 工程系统检测、检验 |  |  | 项 |  | 1
13 | 2.13 | 设备、管道施工的安 全、防冻和焊接保护 |  |  | 项 |  | 1
14 | 2.14 | 焦炉烘炉、热态工程 |  |  | 项 |  | 1
15 | 2.15 | 管道安拆后的充气保 护 |  |  | 项 |  | 1
16 | 2.16 | 隧道内施工的通风、 供水、供气、供电、 照明及通讯设施费 |  |  | 项 |  | 1
17 | 2.17 | 脚手架搭拆 |  |  | 项 |  | 1
18 | 2.18 | 非夜间施工增加 |  |  | 项 |  | 1
19 | 2.19 | 高层施工增加 |  |  | 项 |  | 1
合计
胜通软件

## 21.规费、税金项目清单与计价表
规费、税金项目清单与计价表
工程名称：室外强电-ps |  | 标段： |  | 第1页 共1页
序号 | 项目名称 |  | 计算基础 |  | 费率(%) | 金额(元)
| 分部分项工程费+措施项目费+其他项目费-智 慧工地单价措施 |  |  |  |  | 73306.22
| 分部分项工程费+措施项目费+其他项目费 |  |  |  |  | 73306.22
1 | 规费 |  |  |  |  | 6132.07
1.1 | 安全文明施工费 |  |  |  |  | 4508.34
1.1.1 | 其中：1. 安全施工费 |  | 分部分项工程费+措施项目费+其 他项目费-疫情防控措施费 |  | 3.51 | 2573.05
1.1.2 | 2. 环境保护费 |  | 分部分项工程费+措施项目费+其 他项目费-疫情防控措施费 |  | 0.29 | 212.59
1.1.3 | 3. 文明施工费 |  | 分部分项工程费+措施项目费+其 他项目费-疫情防控措施费 |  | 0.59 | 432.51
1.1.4 | 4. 临时设施费 |  | 分部分项工程费+措施项目费+其 他项目费-疫情防控措施费 |  | 1.76 | 1290.19
1.2 | 社会保险费 |  | 分部分项工程费+措施项目费+其 他项目费-疫情防控措施费 |  | 1.52 | 1114.25
1.3 | 住房公积金 |  | 按工程所在地相关规定计算 |  | 0.59 | 432.51
1.4 | 建设项目工伤保险 |  | 按工程所在地相关规定计算 |  | 0.105 | 76.97
1.5 | 优质优价费 |  | 分部分项工程费+措施项目费+其 他项目费
2 | 税金 |  | 分部分项工程费+措施项目费+其 他项目费+规费+设备费-甲供材料 费-甲供主材费-甲供设备费 |  | 9 | 7149.45
| 合计 |  |  |  |  | 13281.52
胜通软件

## 22. gclx zymc 汇总表
安装工程招标控制价汇总表
工程名称：室外弱电-ps |  | 标段： |  | 第1页 共1页
序号 | 汇总名称 |  | 合计
|  |  | 金额（元） |  | 其中暂估价（元）
1 | 分部分项工程 |  | 24446.69
1.1 | A、机械设备安装工程 |  | 24446.69
2 | 措施项目 |  | 1045.74
2.1 | 单价措施费
2.2 | 总价措施费 |  | 1045.74
3 | 其他项目
3.1 | 暂列金额
3.2 | 专业工程暂估价
3.3 | 特殊项目暂估价
3.4 | 计日工
3.5 | 采购保管费
3.6 | 其他检验试验费
3.7 | 总承包服务费
3.8 | 其他
4 | 规费 |  | 2132.45
5 | 设备费
6 | 税金 |  | 2486.24
| 合计=1+2+3+4+5+6 |  | 30111.12
胜通软件

## 23.分部分项工程量清单与计价表
分部分项工程量清单与计价表
工程名称：室外弱电-ps |  |  | 标段： |  |  | 第1页 共1页
序号 | 项目编码 | 项目名称 项目特征 |  | 计量单位 | 工程量 |  | 金额（元）
[7 empty] | 综合单价 | 合价 | 其中： 暂估价
1 | 030408003002 | 电缆保护管 1.名称：电缆保护管 SC40 2.材质： 3.规格 4.敷设方式:埋地 |  | m | 34.37 |  | 36.44 | 1252.44
2 | 030408003008 | 电缆保护管套管 1.名称：电缆保护管套管DN40 2.材质：SC 3.规格:DN40 4.敷设方式:埋地 |  | 个 | 12 |  | 293.97 | 3527.64
3 | 030408003009 | 电缆保护管 1.名称：七孔梅花管 2.材质 3.规格 4.敷设方式：埋地 |  | m | 75.79 |  | 24.5 | 1856.86
4 | 030408003009 | 电缆保护管 1.名称：五孔梅花管 2.材质 3.规格 4.敷设方式：埋地 |  | m | 97.45 |  | 20.3 | 1978.24
5 | 010401011001 | 弱电手孔井 1.名称：弱电手孔井 1.0m*1.0m*1.2m 2.详见设计 3.满足施工规范及验收要求 |  | 座 | 2 |  | 3347.12 | 6694.24
6 | 010101003001 | 挖沟槽土方 1.土壤类别：普通土 2.挖土深度：详见设计 3.人机配合挖土 |  | m3 | 154.06 |  | 11.19 | 1723.93
7 | 010103001001 | 回填方 1.密实度要求：详见设计 2.填方材料品种：石屑 3.填方粒径要求 4.填方来源、运距 |  | m3 | 24.34 |  | 172.19 | 4191.1
8 | 010103001006 | 回填方 1.密实度要求 2.填方材料品种：回填土 3.填方粒径要求 4.填方来源、运距：利用挖余土方 |  | m3 | 129.72 |  | 24.84 | 3222.24
本页小计 | [7 empty] | 24446.69
合计 | [7 empty] | 24446.69
胜通软件

## 25.措施项目清单计价汇总表
措施项目清单计价汇总表
工程名称：室外弱电-ps |  | 标段： | 第1页 共1页
序号 | 项目名称 |  |  | 金额(元)
1 | 单价措施费
2 | 总价措施费 |  |  | 1045.74
合计 |  |  |  | 1045.74
胜通软件

## 27.单价措施项目清单与计价表
单价措施项目清单与计价表
工程名称：室外弱电-ps |  |  | 标段： |  |  | 第1页 共1页
序号 | 项目编码 | 项目名称 |  | 项目特征描述 | 计量单位 |  | 工程量 | 金额（元）
[8 empty] | 综合单价 | 合价
1 | 2.1 | 吊装加固 |  |  | 项 |  | 1
2 | 2.2 | 金属抱杆安装、拆除 、移位 |  |  | 项 |  | 1
3 | 2.3 | 平台铺设、拆除 |  |  | 项 |  | 1
4 | 2.4 | 顶升、提升装置 |  |  | 项 |  | 1
5 | 2.5 | 大型设备专用机具 |  |  | 项 |  | 1
6 | 2.6 | 焊接工艺评定 |  |  | 项 |  | 1
7 | 2.7 | 胎（模）具制作、安 装、拆除 |  |  | 项 |  | 1
8 | 2.8 | 防护棚制作、安装、 拆除 |  |  | 项 |  | 1
9 | 2.9 | 特殊地区施工增加 |  |  | 项 |  | 1
10 | 2.10 | 安装与生产同时进行 施工增加 |  |  | 项 |  | 1
11 | 2.11 | 在有害身体健康环境 中施工增加 |  |  | 项 |  | 1
12 | 2.12 | 工程系统检测、检验 |  |  | 项 |  | 1
13 | 2.13 | 设备、管道施工的安 全、防冻和焊接保护 |  |  | 项 |  | 1
14 | 2.14 | 焦炉烘炉、热态工程 |  |  | 项 |  | 1
15 | 2.15 | 管道安拆后的充气保 护 |  |  | 项 |  | 1
16 | 2.16 | 隧道内施工的通风、 供水、供气、供电、 照明及通讯设施费 |  |  | 项 |  | 1
17 | 2.17 | 脚手架搭拆 |  |  | 项 |  | 1
18 | 2.18 | 非夜间施工增加 |  |  | 项 |  | 1
19 | 2.19 | 高层施工增加 |  |  | 项 |  | 1
合计
胜通软件

## 31.规费、税金项目清单与计价表
规费、税金项目清单与计价表
工程名称：室外弱电-ps |  | 标段： |  | 第1页 共1页
序号 | 项目名称 |  | 计算基础 |  | 费率(%) | 金额(元)
| 分部分项工程费+措施项目费+其他项目费-智 慧工地单价措施 |  |  |  |  | 25492.43
| 分部分项工程费+措施项目费+其他项目费 |  |  |  |  | 25492.43
1 | 规费 |  |  |  |  | 2132.45
1.1 | 安全文明施工费 |  |  |  |  | 1567.79
1.1.1 | 其中：1. 安全施工费 |  | 分部分项工程费+措施项目费+其 他项目费-疫情防控措施费 |  | 3.51 | 894.78
1.1.2 | 2. 环境保护费 |  | 分部分项工程费+措施项目费+其 他项目费-疫情防控措施费 |  | 0.29 | 73.93
1.1.3 | 3. 文明施工费 |  | 分部分项工程费+措施项目费+其 他项目费-疫情防控措施费 |  | 0.59 | 150.41
1.1.4 | 4. 临时设施费 |  | 分部分项工程费+措施项目费+其 他项目费-疫情防控措施费 |  | 1.76 | 448.67
1.2 | 社会保险费 |  | 分部分项工程费+措施项目费+其 他项目费-疫情防控措施费 |  | 1.52 | 387.48
1.3 | 住房公积金 |  | 按工程所在地相关规定计算 |  | 0.59 | 150.41
1.4 | 建设项目工伤保险 |  | 按工程所在地相关规定计算 |  | 0.105 | 26.77
1.5 | 优质优价费 |  | 分部分项工程费+措施项目费+其 他项目费
2 | 税金 |  | 分部分项工程费+措施项目费+其 他项目费+规费+设备费-甲供材料 费-甲供主材费-甲供设备费 |  | 9 | 2486.24
| 合计 |  |  |  |  | 4618.69
胜通软件

## 32. gclx zymc 汇总表
安装工程招标控制价汇总表
工程名称：室外给排水-ps |  | 标段： |  | 第1页 共1页
序号 | 汇总名称 |  | 合计
|  |  | 金额（元） |  | 其中暂估价（元）
1 | 分部分项工程 |  | 289872.87
1.1 | A、机械设备安装工程 |  | 289872.87
2 | 措施项目 |  | 8208.58
2.1 | 单价措施费
2.2 | 总价措施费 |  | 8208.58
3 | 其他项目
3.1 | 暂列金额
3.2 | 专业工程暂估价
3.3 | 特殊项目暂估价
3.4 | 计日工
3.5 | 采购保管费
3.6 | 其他检验试验费
3.7 | 总承包服务费
3.8 | 其他
4 | 规费 |  | 24934.52
5 | 设备费
6 | 税金 |  | 29071.44
| 合计=1+2+3+4+5+6 |  | 352087.41
胜通软件

## 33.分部分项工程量清单与计价表
分部分项工程量清单与计价表
工程名称：室外给排水-ps |  |  | 标段： |  |  | 第1页 共3页
序号 | 项目编码 | 项目名称 项目特征 |  | 计量单位 | 工程量 |  | 金额（元）
[7 empty] | 综合单价 | 合价 | 其中： 暂估价
室外给水
1 | 031001006003 | 塑料管 1.安装部位：室外 2.介质：给水 3.材质、规格：PE De160 4.连接形式：热熔 5.阻火圈设计要求 6.压力试验及吹、洗设计要求 :1.0MPa 7.包含管道冲洗消毒 |  | m | 97.3 |  | 92.68 | 9017.76
2 | 031001006006 | 塑料管 1.安装部位：室外 2.介质：水 3.材质、规格：De110 4.连接形式：热熔 5.阻火圈设计要求 6.压力试验及吹、洗设计要求 7.警示带形式 |  | m | 67.89 |  | 65.22 | 4427.79
3 | 031003003001 | 焊接法兰阀门 1.类型：闸阀DN150 2.材质 3.规格、压力等级 4.连接形式 :法兰 5.包含法兰 |  | 个 | 1 |  | 942.6 | 942.6
4 | 031003013002 | 水表 1.安装部位（室内外）：室外 2.型号、规格：水表DN100 3.连接形式:法兰连接 4.包含法兰 |  | 个 | 10 |  | 807.13 | 8071.3
5 | 03B002 | 总计量装置水表井 1.名称：总计量装置水表井 2.详见图集L13S2-P8/12 |  | 座 | 1 |  | 3456.68 | 3456.68
6 | 010401011002 | 水表井 1.水表井 2.详见图集L13S2-P8/12 |  | 座 | 10 |  | 999.34 | 9993.4
7 | 031003013001 | 水表井组 1.安装部位（室内外）:室外 2.型号、规格：水表井组DN150 3.连接形式:法兰 4.包含配套闸阀、止回阀 |  | 个 | 1 |  | 2882.68 | 2882.68
8 | 030901011001 | 室外消火栓 1.安装方式： 室外 2.型号、规格：SS100 /65-1.6 3.附件材质、规格 |  | 套 | 1 |  | 1170.31 | 1170.31
9 | 030901012001 | 消防水泵接合器 1.安装部位：室外 2.型号、规格：地下式，L13S4-40,15L/S DN100 3.附件材质、规格 |  | 套 | 1 |  | 1091.64 | 1091.64
10 | 010401011002 | 消防水泵接合器井 1.消防水泵接合器井 2.具体做法详见设计 3.满足施工要求及验收规范 |  | 座 | 1 |  | 999.34 | 999.34
本页小计 | [7 empty] | 42053.5
合计 | [7 empty] | 42053.5
胜通软件
分部分项工程量清单与计价表
工程名称：室外给排水-ps |  |  | 标段： |  |  | 第2页 共3页
序号 | 项目编码 | 项目名称 项目特征 |  | 计量单位 | 工程量 |  | 金额（元）
[7 empty] | 综合单价 | 合价 | 其中： 暂估价
室外污水
11 | 031001006007 | 塑料管 1.安装部位：室外 2.介质：污水 3.材质、规格:HDPE DN300 4.连接形式:承插接口 5.其他详见设计 6.满足施工要求及验收规范 |  | m | 181.88 |  | 109.77 | 19964.97
12 | 031001005001 | 铸铁管 1.安装部位：室外 2.介质：污水 3.材质、规格：铸铁管DN150 4.连接形式:机械接口 |  | m | 132.22 |  | 184.66 | 24415.75
13 | 03B004 | 检查井 1.污水检查井φ1000 2.详见L13S8-P14~21 2.满足施工规范及验收要求 |  | 座 | 27 |  | 3051.4 | 82387.8
室外雨水
14 | 031001006007 | 塑料管 1.安装部位：室外 2.介质：污水 3.材质、规格:HDPE DN200 4.连接形式:承插接口 5.其他详见设计 6.满足施工要求及验收规范 |  | m | 11.91 |  | 82.43 | 981.74
15 | 031001006007 | 塑料管 1.安装部位：室外 2.介质：污水 3.材质、规格:HDPE DN300 4.连接形式:承插接口 5.其他详见设计 6.满足施工要求及验收规范 |  | m | 106.36 |  | 109.77 | 11675.14
16 | 03B004 | 检查井 1.雨水检查井φ1000 2.详见L13S8-P14~21 2.满足施工规范及验收要求 |  | 座 | 5 |  | 3051.4 | 15257
17 | 040504009001 | 雨水口 1. 名称：雨水口 2.具体做法详见16S518-P22/17/26 3.满足施工规范及验收要求 |  | 座 | 6 |  | 926.73 | 5560.38
土方挖填
18 | 010101003001 | 挖沟槽土方 1.土壤类别：普通土 2.挖土深度：详见设计 3.人机配合挖土 |  | m3 | 724.89 |  | 11.19 | 8111.52
19 | 010103001012 | 回填砂 1.密实度要求：回填砂 2.填方材料品种 3.填方粒径要求 4.填方来源、运距 |  | m3 | 182.72 |  | 262.17 | 47903.7
本页小计 | [7 empty] | 216258
合计 | [7 empty] | 258311.5
胜通软件
分部分项工程量清单与计价表
工程名称：室外给排水-ps |  |  | 标段： |  |  | 第3页 共3页
序号 | 项目编码 | 项目名称 项目特征 |  | 计量单位 | 工程量 |  | 金额（元）
[7 empty] | 综合单价 | 合价 | 其中： 暂估价
20 | 010103001013 | 回填方 1.密实度要求：砂垫层 2.填方材料品种：中粗砂 3.填方粒径要求 4.填方来源、运距 |  | m3 | 29.78 |  | 301.5 | 8978.67
21 | 010103001014 | 回填方 1.密实度要求：灰土垫层 2.填方材料品种 3.填方粒径要求 4.填方来源、运距 |  | m3 | 29.19 |  | 245.18 | 7156.8
22 | 010103001006 | 回填方 1.密实度要求 2.填方材料品种：回填土 3.填方粒径要求 4.填方来源、运距：利用挖余土方 |  | m3 | 459.98 |  | 24.84 | 11425.9
23 | 03B001 | 化粪池 1.预制钢筋混凝土化粪池 2.规格大小为20m3 3.未尽事宜详图纸 |  | 个 | 1 |  | 4000 | 4000
本页小计 | [7 empty] | 31561.37
合计 | [7 empty] | 289872.87
胜通软件

## 35.措施项目清单计价汇总表
措施项目清单计价汇总表
工程名称：室外给排水-ps |  | 标段： | 第1页 共1页
序号 | 项目名称 |  |  | 金额(元)
1 | 单价措施费
2 | 总价措施费 |  |  | 8208.58
合计 |  |  |  | 8208.58
胜通软件

## 37.单价措施项目清单与计价表
单价措施项目清单与计价表
工程名称：室外给排水-ps |  |  | 标段： |  |  | 第1页 共1页
序号 | 项目编码 | 项目名称 |  | 项目特征描述 | 计量单位 |  | 工程量 | 金额（元）
[8 empty] | 综合单价 | 合价
1 | 2.1 | 吊装加固 |  |  | 项 |  | 1
2 | 2.2 | 金属抱杆安装、拆除 、移位 |  |  | 项 |  | 1
3 | 2.3 | 平台铺设、拆除 |  |  | 项 |  | 1
4 | 2.4 | 顶升、提升装置 |  |  | 项 |  | 1
5 | 2.5 | 大型设备专用机具 |  |  | 项 |  | 1
6 | 2.6 | 焊接工艺评定 |  |  | 项 |  | 1
7 | 2.7 | 胎（模）具制作、安 装、拆除 |  |  | 项 |  | 1
8 | 2.8 | 防护棚制作、安装、 拆除 |  |  | 项 |  | 1
9 | 2.9 | 特殊地区施工增加 |  |  | 项 |  | 1
10 | 2.10 | 安装与生产同时进行 施工增加 |  |  | 项 |  | 1
11 | 2.11 | 在有害身体健康环境 中施工增加 |  |  | 项 |  | 1
12 | 2.12 | 工程系统检测、检验 |  |  | 项 |  | 1
13 | 2.13 | 设备、管道施工的安 全、防冻和焊接保护 |  |  | 项 |  | 1
14 | 2.14 | 焦炉烘炉、热态工程 |  |  | 项 |  | 1
15 | 2.15 | 管道安拆后的充气保 护 |  |  | 项 |  | 1
16 | 2.16 | 隧道内施工的通风、 供水、供气、供电、 照明及通讯设施费 |  |  | 项 |  | 1
17 | 2.17 | 脚手架搭拆 |  |  | 项 |  | 1
18 | 2.18 | 非夜间施工增加 |  |  | 项 |  | 1
19 | 2.19 | 高层施工增加 |  |  | 项 |  | 1
合计
胜通软件

## 41.规费、税金项目清单与计价表
规费、税金项目清单与计价表
工程名称：室外给排水-ps |  | 标段： |  | 第1页 共1页
序号 | 项目名称 |  | 计算基础 |  | 费率(%) | 金额(元)
| 分部分项工程费+措施项目费+其他项目费-智 慧工地单价措施 |  |  |  |  | 298081.45
| 分部分项工程费+措施项目费+其他项目费 |  |  |  |  | 298081.45
1 | 规费 |  |  |  |  | 24934.52
1.1 | 安全文明施工费 |  |  |  |  | 18332.01
1.1.1 | 其中：1. 安全施工费 |  | 分部分项工程费+措施项目费+其 他项目费-疫情防控措施费 |  | 3.51 | 10462.66
1.1.2 | 2. 环境保护费 |  | 分部分项工程费+措施项目费+其 他项目费-疫情防控措施费 |  | 0.29 | 864.44
1.1.3 | 3. 文明施工费 |  | 分部分项工程费+措施项目费+其 他项目费-疫情防控措施费 |  | 0.59 | 1758.68
1.1.4 | 4. 临时设施费 |  | 分部分项工程费+措施项目费+其 他项目费-疫情防控措施费 |  | 1.76 | 5246.23
1.2 | 社会保险费 |  | 分部分项工程费+措施项目费+其 他项目费-疫情防控措施费 |  | 1.52 | 4530.84
1.3 | 住房公积金 |  | 按工程所在地相关规定计算 |  | 0.59 | 1758.68
1.4 | 建设项目工伤保险 |  | 按工程所在地相关规定计算 |  | 0.105 | 312.99
1.5 | 优质优价费 |  | 分部分项工程费+措施项目费+其 他项目费
2 | 税金 |  | 分部分项工程费+措施项目费+其 他项目费+规费+设备费-甲供材料 费-甲供主材费-甲供设备费 |  | 9 | 29071.44
| 合计 |  |  |  |  | 54005.96
胜通软件

## 42. gclx zymc 汇总表
安装工程招标控制价汇总表
工程名称：室外热力-ps |  | 标段： |  | 第1页 共1页
序号 | 汇总名称 |  | 合计
|  |  | 金额（元） |  | 其中暂估价（元）
1 | 分部分项工程 |  | 87550.79
1.1 | A、机械设备安装工程 |  | 87550.79
2 | 措施项目 |  | 2070.07
2.1 | 单价措施费
2.2 | 总价措施费 |  | 2070.07
3 | 其他项目
3.1 | 暂列金额
3.2 | 专业工程暂估价
3.3 | 特殊项目暂估价
3.4 | 计日工
3.5 | 采购保管费
3.6 | 其他检验试验费
3.7 | 总承包服务费
3.8 | 其他
4 | 规费 |  | 7496.78
5 | 设备费
6 | 税金 |  | 8740.59
| 合计=1+2+3+4+5+6 |  | 105858.23
胜通软件

## 43.分部分项工程量清单与计价表
分部分项工程量清单与计价表
工程名称：室外热力-ps |  |  | 标段： |  |  | 第1页 共1页
序号 | 项目编码 | 项目名称 项目特征 |  | 计量单位 | 工程量 |  | 金额（元）
[7 empty] | 综合单价 | 合价 | 其中： 暂估价
1 | 031001008001 | 直埋式预制保温管 1.埋设深度：覆土深度车行道下≥1.2m,非 车行道下≥0.9m 2.介质：热水 3.管道材质、规格：预制直埋保温管(无缝 钢管)DN100 4.连接形式:焊接 5.接口保温材料：详见设计 6.压力试验及吹、洗设计要求 7.警示带形式 |  | m | 171.3 |  | 137.74 | 23594.86
2 | 031001008002 | 直埋式预制保温管 1.埋设深度：覆土深度车行道下≥1.2m,非 车行道下≥0.9m 2.介质：热水 3.管道材质、规格：预制直埋保温（无缝钢 管）DN150 4.连接形式:焊接 5.接口保温材料：详见设计 6.压力试验及吹、洗设计要求 7.警示带形式 |  | m | 192.12 |  | 178.45 | 34283.81
3 | 031003003001 | 焊接法兰阀门 1.类型:闸阀DN150 2.材质 3.规格、压力等级 4.连接形式:法兰 5.包含法兰 |  | 个 | 2 |  | 942.6 | 1885.2
4 | 031003003002 | 焊接法兰阀门 1.类型:闸阀DN100 2.材质 3.规格、压力等级 4.连接形式:法兰 5.包含法兰 |  | 个 | 2 |  | 718.63 | 1437.26
5 | 031003009001 | 补偿器 1.类型:波纹补偿器DN150 2.材质 3.规格、压力等级 4.连接形式:法兰 5.包含法兰 |  | 个 | 2 |  | 764.57 | 1529.14
6 | 010101003001 | 挖沟槽土方 1.土壤类别：普通土 2.挖土深度：详见设计 3.人机配合挖土 |  | m3 | 366.78 |  | 11.19 | 4104.27
7 | 010103001012 | 回填砂 1.密实度要求：回填砂 2.填方材料品种 3.填方粒径要求 4.填方来源、运距 |  | m3 | 48.9 |  | 262.17 | 12820.11
8 | 010103001006 | 回填方 1.密实度要求 2.填方材料品种：回填土 3.填方粒径要求 4.填方来源、运距：利用挖余土方 |  | m3 | 317.88 |  | 24.84 | 7896.14
本页小计 | [7 empty] | 87550.79
合计 | [7 empty] | 87550.79
胜通软件

## 45.措施项目清单计价汇总表
措施项目清单计价汇总表
工程名称：室外热力-ps |  | 标段： | 第1页 共1页
序号 | 项目名称 |  |  | 金额(元)
1 | 单价措施费
2 | 总价措施费 |  |  | 2070.07
合计 |  |  |  | 2070.07
胜通软件

## 47.单价措施项目清单与计价表
单价措施项目清单与计价表
工程名称：室外热力-ps |  |  | 标段： |  |  | 第1页 共1页
序号 | 项目编码 | 项目名称 |  | 项目特征描述 | 计量单位 |  | 工程量 | 金额（元）
[8 empty] | 综合单价 | 合价
1 | 2.1 | 吊装加固 |  |  | 项 |  | 1
2 | 2.2 | 金属抱杆安装、拆除 、移位 |  |  | 项 |  | 1
3 | 2.3 | 平台铺设、拆除 |  |  | 项 |  | 1
4 | 2.4 | 顶升、提升装置 |  |  | 项 |  | 1
5 | 2.5 | 大型设备专用机具 |  |  | 项 |  | 1
6 | 2.6 | 焊接工艺评定 |  |  | 项 |  | 1
7 | 2.7 | 胎（模）具制作、安 装、拆除 |  |  | 项 |  | 1
8 | 2.8 | 防护棚制作、安装、 拆除 |  |  | 项 |  | 1
9 | 2.9 | 特殊地区施工增加 |  |  | 项 |  | 1
10 | 2.10 | 安装与生产同时进行 施工增加 |  |  | 项 |  | 1
11 | 2.11 | 在有害身体健康环境 中施工增加 |  |  | 项 |  | 1
12 | 2.12 | 工程系统检测、检验 |  |  | 项 |  | 1
13 | 2.13 | 设备、管道施工的安 全、防冻和焊接保护 |  |  | 项 |  | 1
14 | 2.14 | 焦炉烘炉、热态工程 |  |  | 项 |  | 1
15 | 2.15 | 管道安拆后的充气保 护 |  |  | 项 |  | 1
16 | 2.16 | 隧道内施工的通风、 供水、供气、供电、 照明及通讯设施费 |  |  | 项 |  | 1
17 | 2.17 | 脚手架搭拆 |  |  | 项 |  | 1
18 | 2.18 | 非夜间施工增加 |  |  | 项 |  | 1
19 | 2.19 | 高层施工增加 |  |  | 项 |  | 1
合计
胜通软件

## 51.规费、税金项目清单与计价表
规费、税金项目清单与计价表
工程名称：室外热力-ps |  | 标段： |  | 第1页 共1页
序号 | 项目名称 |  | 计算基础 |  | 费率(%) | 金额(元)
| 分部分项工程费+措施项目费+其他项目费-智 慧工地单价措施 |  |  |  |  | 89620.86
| 分部分项工程费+措施项目费+其他项目费 |  |  |  |  | 89620.86
1 | 规费 |  |  |  |  | 7496.78
1.1 | 安全文明施工费 |  |  |  |  | 5511.68
1.1.1 | 其中：1. 安全施工费 |  | 分部分项工程费+措施项目费+其 他项目费-疫情防控措施费 |  | 3.51 | 3145.69
1.1.2 | 2. 环境保护费 |  | 分部分项工程费+措施项目费+其 他项目费-疫情防控措施费 |  | 0.29 | 259.9
1.1.3 | 3. 文明施工费 |  | 分部分项工程费+措施项目费+其 他项目费-疫情防控措施费 |  | 0.59 | 528.76
1.1.4 | 4. 临时设施费 |  | 分部分项工程费+措施项目费+其 他项目费-疫情防控措施费 |  | 1.76 | 1577.33
1.2 | 社会保险费 |  | 分部分项工程费+措施项目费+其 他项目费-疫情防控措施费 |  | 1.52 | 1362.24
1.3 | 住房公积金 |  | 按工程所在地相关规定计算 |  | 0.59 | 528.76
1.4 | 建设项目工伤保险 |  | 按工程所在地相关规定计算 |  | 0.105 | 94.1
1.5 | 优质优价费 |  | 分部分项工程费+措施项目费+其 他项目费
2 | 税金 |  | 分部分项工程费+措施项目费+其 他项目费+规费+设备费-甲供材料 费-甲供主材费-甲供设备费 |  | 9 | 8740.59
| 合计 |  |  |  |  | 16237.37
胜通软件

## 52. gclx zymc 汇总表
园林绿化工程招标控制价汇总表
工程名称：谢口村周转住宅改造及室外配套-ps |  | 标段： |  | 第1页 共1页
序号 | 汇总名称 |  | 合计
|  |  | 金额（元） |  | 其中暂估价（元）
1 | 分部分项工程 |  | 587939.05
1.1 | A、绿化工程 |  | 587939.05
2 | 措施项目 |  | 33378.37
2.1 | 单价措施费 |  | 6574.51
2.2 | 总价措施费 |  | 26803.86
3 | 其他项目
3.1 | 暂列金额
3.2 | 专业工程暂估价
3.3 | 特殊项目暂估价
3.4 | 计日工
3.5 | 采购保管费
3.6 | 其他检验试验费
3.7 | 总承包服务费
3.8 | 其他
4 | 规费 |  | 35570.41
5 | 设备费
6 | 税金 |  | 59119.90
| 合计=1+2+3+4+5+6 |  | 716007.73
胜通软件

## 53.分部分项工程量清单与计价表
分部分项工程量清单与计价表
工程名称：谢口村周转住宅改造及室外配套-ps |  |  | 标段： |  |  | 第1页 共3页
序号 | 项目编码 | 项目名称 项目特征 |  | 计量单位 | 工程量 |  | 金额（元）
[7 empty] | 综合单价 | 合价 | 其中： 暂估价
住宅改造
1 | 010807001001 | 金属断桥窗 1.窗代号及洞口尺寸：详见图纸 2.框、扇材质：详见图纸 3.玻璃品种、厚度：隔热断桥铝合金窗，窗 框采用65系列 断桥铝 4.包含安装及不锈钢五金件（国标）、纱扇 （带金属边框） 5.中空玻璃5+12A+5+12A+5 6.颜色依据甲方要求 |  | m2 | 99.48 |  | 560 | 55708.8
2 | 010807001002 | 金属断桥门帘窗 1.门联窗代号及洞口尺寸：详见图纸 2.框、扇材质：详见图纸 3.玻璃品种、厚度：隔热断桥铝合金，框采 用65系列 断桥铝 4.包含安装及不锈钢五金件（国标）、纱扇 （带金属边框） 5.中空玻璃5+12A+5+12A+5 6.颜色依据甲方要求 |  | m2 | 38.75 |  | 650 | 25187.5
3 | 010401012001 | 零星砌砖 1、实心砖砌筑窗台 2、砂浆强度等级、配合比：M5混合砂浆（ 干拌砂浆） |  | m3 | 2.47 |  | 604.62 | 1493.41
4 | 011203001001 | 零星项目一般抹灰 部位：窗台内外墙体 1、6厚1:0.5:3水泥石灰砂浆抹平 2、9厚1:1:6水泥石灰砂浆 3、刷素水泥浆一遍 4、混凝土墙、砌块墙 |  | m2 | 54.88 |  | 152.89 | 8390.6
5 | 011407001001 | 内墙乳胶漆 1、内墙面刷无机涂料（A级）两遍 2、2-3厚柔性腻子分遍批刮，磨平 |  | m2 | 308.77 |  | 26.23 | 8099.04
6 | 011407002001 | 天棚喷刷涂料 1、顶棚刷无机涂料（A级）两遍 2、2-3厚柔性腻子分遍批刮，磨平 |  | m2 | 379.39 |  | 32.26 | 12239.12
7 | 011407001002 | 外墙真石漆 1、外墙面真石漆 2、三遍成活，颜色随大墙面 3、2-3厚成品腻子 |  | m2 | 27.44 |  | 118.36 | 3247.8
8 | 011608002001 | 涂料面清理 1.原内墙、顶棚基层处理。 |  | m2 | 688.16 |  | 5.97 | 4108.32
9 | 011102003001 | 块料楼地面 1.20厚粘结砂浆结合层 2.10厚防滑地砖 3.素水泥浆一道 |  | m2 | 289.14 |  | 147.81 | 42737.78
室外配套
10 | 010101001001 | 竣工清理 竣工清理 |  | 项 | 1 |  | 10000 | 10000
11 | 010101002001 | 挖一般土方 1.土壤类别 ：普通土 |  | m3 | 1442.77 |  | 3.06 | 4414.88
本页小计 | [7 empty] | 175627.25
合计 | [7 empty] | 175627.25
胜通软件
分部分项工程量清单与计价表
工程名称：谢口村周转住宅改造及室外配套-ps |  |  | 标段： |  |  | 第2页 共3页
序号 | 项目编码 | 项目名称 项目特征 |  | 计量单位 | 工程量 |  | 金额（元）
[7 empty] | 综合单价 | 合价 | 其中： 暂估价
12 | 010103001001 | 回填方 1.密实度要求 规范要求 2.填方材料品种： 普通土 3.填方粒径要求 4.填方来源、运距：根据施工现场实际情况 自行考虑 |  | m3 | 99.91 |  | 29.4 | 2937.35
13 | 040203007001 | 混凝土路面 1.分块捣制，随打随抹平， 2.150厚C30混凝土面层 3.150厚12%灰土基层（2道） 4.路基碾压，压实系数≥0.93 5.塑料薄膜养护 |  | m2 | 2238.1 |  | 142.73 | 319444.01
14 | 040205006003 | 车位划线 车位划线 1.热熔标线涂料 (含反光材料) 2.底漆 |  | m2 | 54.86 |  | 38.47 | 2110.46
15 | 040204004001 | 路牙石铺设 1.材料品种、规格：800*150*250预制混凝 土道牙 2.砂浆强度等级：30厚1:2.5水泥砂浆粘结 层 3.垫层：100厚C15砼 4.基层：150厚级配碎石 5.素土夯实，密实度≥95% |  | m | 325.32 |  | 57.81 | 18806.75
16 | 010901003001 | 自行车棚 1.4厚阳光板 2.100*50*30+20*60*4.0矩形钢管龙骨 3.60*120*4.0矩形钢管立柱 4.钢管做防锈处理 5.未尽事宜详图纸 |  | m2 | 60.06 |  | 430.57 | 25860.03
17 | 010501006001 | 设备基础 自行车棚独立基础 1.混凝土种类 ：C30设备基础 2.垫层：C15设备基础垫层 3.C30后浇保护层 |  | m3 | 2.4 |  | 645.5 | 1549.2
18 | 010515001001 | 现浇构件钢筋 钢筋种类、规格：三级钢12 |  | t | 0.068 |  | 5385.72 | 366.23
19 | 010516002001 | 预埋铁件 1.钢材种类：6C12长400mm 2.铁件尺寸：220*280*12钢板 |  | t | 0.052 |  | 12961.94 | 674.02
20 | 010507004001 | 台阶 1.450宽150高C15砼台阶 2.150厚级配碎石 3.素土夯实 |  | m2 | 9.23 |  | 281.24 | 2595.85
21 | 011107001002 | 石材台阶 1.50厚475*600浅灰色烧面花岗岩踏步 2.20厚150*600浅灰色烧面花岗岩贴面 3.30厚1:3水泥砂浆结合层 |  | m2 | 9.23 |  | 439.69 | 4058.34
本页小计 | [7 empty] | 378402.24
合计 | [7 empty] | 554029.49
胜通软件
分部分项工程量清单与计价表
工程名称：谢口村周转住宅改造及室外配套-ps |  |  | 标段： |  |  | 第3页 共3页
序号 | 项目编码 | 项目名称 项目特征 |  | 计量单位 | 工程量 |  | 金额（元）
[7 empty] | 综合单价 | 合价 | 其中： 暂估价
22 | 040204007001 | 花坛 1.实心砖砌筑花坛 2.垫层：150厚C25砼垫层 3.50厚500*600浅灰色烧面花岗岩压顶 4.侧壁为20厚150*600浅灰色烧面花岗岩贴 面 5.20厚水泥砂浆结合层 6.未尽事宜详见图纸 |  | m | 40.96 |  | 827.87 | 33909.56
本页小计 | [7 empty] | 33909.56
合计 | [7 empty] | 587939.05
胜通软件

## 55.措施项目清单计价汇总表
措施项目清单计价汇总表
工程名称：谢口村周转住宅改造及室外配套-ps |  | 标段： | 第1页 共1页
序号 | 项目名称 |  |  | 金额(元)
1 | 单价措施费 |  |  | 6574.51
2 | 总价措施费 |  |  | 26803.86
合计 |  |  |  | 33378.37
胜通软件

## 56.总价措施项目清单与计价表
总价措施项目清单与计价表
工程名称：谢口村周转住宅改造及室外配套-ps |  | 标段： |  | 第1页 共1页
序号 | 项目名称 |  | 计算基础 |  | 费率(%) | 金额(元)
| 计费基础 |  | 分部分项省价人工费 |  |  | 164269.05
人工费含量
| 其中：(1) 夜间施工费（H1） |  |  |  | 25
| (2) 二次搬运费（H2） |  |  |  | 25
| (3) 冬雨季施工增加费（H3） |  |  |  | 25
| (4) 已完工程及设备保护费（H4） |  |  |  | 10
1 | 夜间施工费 |  |  |  | 2.21 | 4144.96
| 其中：企业管理费和利润计算基础（A1） |  | 计费基础×F01×H1 |  | 2.21 | 907.59
| 企业管理费（A2） |  | A1×FL |  | 36.7 | 333.09
| 利润（A3） |  | A1×FL |  | 20 | 181.52
2 | 二次搬运 |  |  |  | 4.42 | 8289.89
| 其中：企业管理费和利润计算基础（B1） |  | 计费基础×F02×H2 |  | 4.42 | 1815.17
| 企业管理费（B2） |  | B1×FL |  | 36.7 | 666.17
| 利润（B3） |  | B1×FL |  | 20 | 363.03
3 | 冬雨季施工增加费 |  |  |  | 2.21 | 4144.96
| 其中：企业管理费和利润计算基础（C1） |  | 计费基础×F03×H3 |  | 2.21 | 907.59
| 企业管理费（C2） |  | C1×FL |  | 36.7 | 333.09
| 利润（C3） |  | C1×FL |  | 20 | 181.52
4 | 已完工程及设备保护费 |  |  |  | 5.89 | 10224.05
| 其中：企业管理费和利润计算基础（D1） |  | 计费基础×F04×H4 |  | 5.89 | 967.54
| 企业管理费（D2） |  | D1×FL |  | 36.7 | 355.09
| 利润（D3） |  | D1×FL |  | 20 | 193.51
| 合计 |  |  |  |  | 26803.86
| 其中：人工费 |  | A1+B1+C1+D1 |  |  | 4597.89
| 企业管理费 |  | A2+B2+C2+D2 |  |  | 1687.44
| 利润 |  | A3+B3+C3+D3 |  |  | 919.58
胜通软件

## 57.单价措施项目清单与计价表
单价措施项目清单与计价表
工程名称：谢口村周转住宅改造及室外配套-ps |  |  | 标段： |  |  | 第1页 共1页
序号 | 项目编码 | 项目名称 |  | 项目特征描述 | 计量单位 |  | 工程量 | 金额（元）
[8 empty] | 综合单价 | 合价
1 | 4.1 | 混凝土模板及支架 |  |  | 项 |  | 1 | 6574.51 | 6574.51
2 | 4.2 | 脚手架 |  |  | 项 |  | 1
3 | 4.3 | 苗木保护措施 |  |  | 项 |  | 1
4 | 4.4 | 围堰 |  |  | 项 |  | 1
5 | 4.5 | 施工排水、降水 |  |  | 项 |  | 1
合计 | [8 empty] | 6574.51
胜通软件

## 61.规费、税金项目清单与计价表
规费、税金项目清单与计价表
工程名称：谢口村周转住宅改造及室外配套-ps |  | 标段： |  | 第1页 共1页
序号 | 项目名称 |  | 计算基础 |  | 费率(%) | 金额(元)
| 分部分项工程费+措施项目费+其他项目费-智 慧工地单价措施 |  |  |  |  | 621317.42
| 分部分项工程费+措施项目费+其他项目费 |  |  |  |  | 621317.42
1 | 规费 |  |  |  |  | 35570.41
1.1 | 安全文明施工费 |  |  |  |  | 21808.24
1.1.1 | 其中：1. 安全施工费 |  | 分部分项工程费+措施项目费+其 他项目费-疫情防控措施费 |  | 1.75 | 10873.05
1.1.2 | 2. 环境保护费 |  | 分部分项工程费+措施项目费+其 他项目费-疫情防控措施费 |  | 0.16 | 994.11
1.1.3 | 3. 文明施工费 |  | 分部分项工程费+措施项目费+其 他项目费-疫情防控措施费 |  | 0.35 | 2174.61
1.1.4 | 4. 临时设施费 |  | 分部分项工程费+措施项目费+其 他项目费-疫情防控措施费 |  | 1.25 | 7766.47
1.2 | 社会保险费 |  | 分部分项工程费+措施项目费+其 他项目费-疫情防控措施费 |  | 1.52 | 9444.02
1.3 | 住房公积金 |  | 按工程所在地相关规定计算 |  | 0.59 | 3665.77
1.4 | 建设项目工伤保险 |  | 按工程所在地相关规定计算 |  | 0.105 | 652.38
1.5 | 优质优价费 |  | 分部分项工程费+措施项目费+其 他项目费
2 | 税金 |  | 分部分项工程费+措施项目费+其 他项目费+规费+设备费-甲供材料 费-甲供主材费-甲供设备费 |  | 9 | 59119.9
| 合计 |  |  |  |  | 94690.31
胜通软件

## 62. gclx zymc 汇总表
园林绿化工程招标控制价汇总表
工程名称：谢口村室外绿化-ps |  | 标段： |  | 第1页 共1页
序号 | 汇总名称 |  | 合计
|  |  | 金额（元） |  | 其中暂估价（元）
1 | 分部分项工程 |  | 52609.66
1.1 | A、绿化工程 |  | 52609.66
2 | 措施项目 |  | 1481.11
2.1 | 单价措施费
2.2 | 总价措施费 |  | 1481.11
3 | 其他项目
3.1 | 暂列金额
3.2 | 专业工程暂估价
3.3 | 特殊项目暂估价
3.4 | 计日工
3.5 | 采购保管费
3.6 | 其他检验试验费
3.7 | 总承包服务费
3.8 | 其他
4 | 规费 |  | 3096.71
5 | 设备费
6 | 税金 |  | 5146.87
| 合计=1+2+3+4+5+6 |  | 62334.35
胜通软件

## 63.分部分项工程量清单与计价表
分部分项工程量清单与计价表
工程名称：谢口村室外绿化-ps |  |  | 标段： |  |  | 第1页 共1页
序号 | 项目编码 | 项目名称 项目特征 |  | 计量单位 | 工程量 |  | 金额（元）
[7 empty] | 综合单价 | 合价 | 其中： 暂估价
1 | 050101010001 | 整理绿化用地 1.清理地表的杂物 2.绿化用地整理 、填土 |  | m2 | 295.6 |  | 11.72 | 3464.43
2 | 050102001001 | 栽植乔木 1．乔木种类:银杏A 2．乔木胸径或干径 :胸径12 3 . 株高、冠径 ：高度350cm，树形优美， 保留全冠，多分枝。 4 . 起挖方式 ：带土球 5．养护期：半年 |  | 株 | 29 |  | 773.92 | 22443.68
3 | 050102005001 | 栽植绿篱 1．绿篱种类：大叶黄杨 2．篱高：高度45cm,冠幅45cm 3．养护期半年 4.未尽事宜详见图纸 |  | m2 | 295.6 |  | 90.33 | 26701.55
本页小计 | [7 empty] | 52609.66
合计 | [7 empty] | 52609.66
胜通软件

## 65.措施项目清单计价汇总表
措施项目清单计价汇总表
工程名称：谢口村室外绿化-ps |  | 标段： | 第1页 共1页
序号 | 项目名称 |  |  | 金额(元)
1 | 单价措施费
2 | 总价措施费 |  |  | 1481.11
合计 |  |  |  | 1481.11
胜通软件

## 66.总价措施项目清单与计价表
总价措施项目清单与计价表
工程名称：谢口村室外绿化-ps |  | 标段： |  | 第1页 共1页
序号 | 项目名称 |  | 计算基础 |  | 费率(%) | 金额(元)
| 计费基础 |  | 分部分项省价人工费 |  |  | 9077.05
人工费含量
| 其中：(1) 夜间施工费（H1） |  |  |  | 25
| (2) 二次搬运费（H2） |  |  |  | 25
| (3) 冬雨季施工增加费（H3） |  |  |  | 25
| (4) 已完工程及设备保护费（H4） |  |  |  | 10
1 | 夜间施工费 |  |  |  | 2.21 | 229.04
| 其中：企业管理费和利润计算基础（A1） |  | 计费基础×F01×H1 |  | 2.21 | 50.15
| 企业管理费（A2） |  | A1×FL |  | 36.7 | 18.41
| 利润（A3） |  | A1×FL |  | 20 | 10.03
2 | 二次搬运 |  |  |  | 4.42 | 458.08
| 其中：企业管理费和利润计算基础（B1） |  | 计费基础×F02×H2 |  | 4.42 | 100.3
| 企业管理费（B2） |  | B1×FL |  | 36.7 | 36.81
| 利润（B3） |  | B1×FL |  | 20 | 20.06
3 | 冬雨季施工增加费 |  |  |  | 2.21 | 229.04
| 其中：企业管理费和利润计算基础（C1） |  | 计费基础×F03×H3 |  | 2.21 | 50.15
| 企业管理费（C2） |  | C1×FL |  | 36.7 | 18.41
| 利润（C3） |  | C1×FL |  | 20 | 10.03
4 | 已完工程及设备保护费 |  |  |  | 5.89 | 564.95
| 其中：企业管理费和利润计算基础（D1） |  | 计费基础×F04×H4 |  | 5.89 | 53.46
| 企业管理费（D2） |  | D1×FL |  | 36.7 | 19.62
| 利润（D3） |  | D1×FL |  | 20 | 10.69
| 合计 |  |  |  |  | 1481.11
| 其中：人工费 |  | A1+B1+C1+D1 |  |  | 254.06
| 企业管理费 |  | A2+B2+C2+D2 |  |  | 93.25
| 利润 |  | A3+B3+C3+D3 |  |  | 50.81
胜通软件

## 67.单价措施项目清单与计价表
单价措施项目清单与计价表
工程名称：谢口村室外绿化-ps |  |  | 标段： |  |  | 第1页 共1页
序号 | 项目编码 | 项目名称 |  | 项目特征描述 | 计量单位 |  | 工程量 | 金额（元）
[8 empty] | 综合单价 | 合价
1 | 4.1 | 混凝土模板及支架 |  |  | 项 |  | 1
2 | 4.2 | 脚手架 |  |  | 项 |  | 1
3 | 4.3 | 苗木保护措施 |  |  | 项 |  | 1
4 | 4.4 | 围堰 |  |  | 项 |  | 1
5 | 4.5 | 施工排水、降水 |  |  | 项 |  | 1
合计
胜通软件

## 71.规费、税金项目清单与计价表
规费、税金项目清单与计价表
工程名称：谢口村室外绿化-ps |  | 标段： |  | 第1页 共1页
序号 | 项目名称 |  | 计算基础 |  | 费率(%) | 金额(元)
| 分部分项工程费+措施项目费+其他项目费-智 慧工地单价措施 |  |  |  |  | 54090.77
| 分部分项工程费+措施项目费+其他项目费 |  |  |  |  | 54090.77
1 | 规费 |  |  |  |  | 3096.71
1.1 | 安全文明施工费 |  |  |  |  | 1898.59
1.1.1 | 其中：1. 安全施工费 |  | 分部分项工程费+措施项目费+其 他项目费-疫情防控措施费 |  | 1.75 | 946.59
1.1.2 | 2. 环境保护费 |  | 分部分项工程费+措施项目费+其 他项目费-疫情防控措施费 |  | 0.16 | 86.55
1.1.3 | 3. 文明施工费 |  | 分部分项工程费+措施项目费+其 他项目费-疫情防控措施费 |  | 0.35 | 189.32
1.1.4 | 4. 临时设施费 |  | 分部分项工程费+措施项目费+其 他项目费-疫情防控措施费 |  | 1.25 | 676.13
1.2 | 社会保险费 |  | 分部分项工程费+措施项目费+其 他项目费-疫情防控措施费 |  | 1.52 | 822.18
1.3 | 住房公积金 |  | 按工程所在地相关规定计算 |  | 0.59 | 319.14
1.4 | 建设项目工伤保险 |  | 按工程所在地相关规定计算 |  | 0.105 | 56.8
1.5 | 优质优价费 |  | 分部分项工程费+措施项目费+其 他项目费
2 | 税金 |  | 分部分项工程费+措施项目费+其 他项目费+规费+设备费-甲供材料 费-甲供主材费-甲供设备费 |  | 9 | 5146.87
| 合计 |  |  |  |  | 8243.58
胜通软件